## Noćni ormarići GIN
Klinički bolnički centar Zagreb
Kišpatićeva 12
PRIJEDLOG TEHNIČKE SPECIFIKACIJE ZA PREDMET NABAVE:
Noćni ormarići za potrebe Klinike za ženske bolesti i porode
REDNI BROJ | OBVEZNE MINIMALNE TEHNIČKE KARAKTERISTIKE | Jedinica mjere | Količina | ZADOVOLJAVA DA/NE | NAPOMENA
1 | 2 | 3 | 4 | 5 | 6
1. | NOĆNI ORMARIĆI | kom. | 123
1.1. | Korpus ormarića metalne konstrukcije, s plohama od laminata HPL ili od sintetskog materijala, bez prisutnosti mikroporoznosti i bez oštrih rubova (nema mogućnosti korozije)
1.2. | Površina obrađena na dodatnu otpornost na ogrebotine, dezinficijense i zaprljanja
1.3. | Gornja ploha s uzdignutim rubovima
1.4. | Ormarić namijenjen dvostranom korištenju
1.5. | Opremljen ladicom i ormarićem koji ima uklonjivu pregradnu policu
1.6. | Otvaranje vrata ormarića najmanje 170°, zatvaranje pomoću magneta ili drugim sigurnosnim mehanizmom
1.7. | Integrirane ručice za otvaranje
1.8. | Postolje na minimalno 4 dvostruka kotačića, minimalno dva sa kočnicom, promjera minimalno 50 mm
1.9. | Dimenzije ormarića minimalno (širina x dužina x visina): 515mm x 450mm x 850mm Dimenzije ormarića maksimalno (širina x dužina x visina): 630 mm x 500 mm x 900 mm
1.10. | Minimalni raspon visine police za hranjenje od 880 do 1080 mm
1.11. | S poslužavnikom uzdignutih rubova, integriranim u ormarić, mogućnost podizanja i spuštanja poslužavnika po potrebi
1.12. | Dimenzije poslužavnika (dužina x širina): minimalno 550 mm x 350 mm, maksimalno 610 mm x 400 mm.
1.13. | Nosivost poslužavnika minimalno 7 kg
1.14. | Maksimalna težina ormarića 45 kg +/- 10%
DODATNE NAPOMENE ZA PREDMET NABAVE:
1. Rok isporuke: do ____ dana
2. Jamstveni rok: najmanje _______ godine.
3. Očekivarni radni vijek opreme _________ godina.
Ovlašteni predstavnik ponuditelja:
| ___________________________________________________ | ________________
ime i prezime |  | datum
potpis i žig