## Prilog 1
Klinički bolnički centar Zagreb
Kišpatićeva 12
PRIJEDLOG TEHNIČKE SPECIFIKACIJE ZA PREDMET NABAVE:
Uređaji za sprječavanje nastanka biootpada (otpada od hrane)
REDNI BROJ | OBVEZNE MINIMALNE TEHNIČKE KARAKTERISTIKE | Jedinica mjere | Količina | ZADOVOLJAVA DA/NE | NAPOMENA
1 | 2 | 3 | 4 | 5 | 6
1. | Uređaj za sprječavanje nastanka biootpada - 500kg | kom. | 1
1.1. | Kapacitet uređaja (po ciklusu): 450 - 500 kg
1.2. | Tip uređaja - samostojeći, prijenosni
1.3. | Uređaj je izrađen od nehrđajućeg čelika standarda AISI 304 s min. IP 55 zaštitom
1.4. | Metoda obrade - višestupanjsko sušenje i dobivanje suhog supstrata
1.5. | Smanjenje volumena otpada za minimalno 80%
1.6. | Vrijeme obrade max. 24h
1.7. | Napajanje max 75/50 Amp, 220V/380V*50/60Hz, 22kW
1.8. | Zatvoren sustav - bez potrebe za dodatnom ventilacijom i bez neugodnih mirisa
1.9. | Jednostavna upotreba - prikladno za obradu otpada od povrća, voća (uključujući citruse), kruha, ribe, mesa, sitnih životinjskih kostiju
1.10. | Tekući nusprodukt može se ispuštati u kanalizacijski sustav te ne zahtjeva dodatnu obradu
1.11. | Dimenzija uređaja: min 2100x1400x1700 mm, max 2300x1500x1800 mm
1.12. | Uključuje mogućnost ugradnje mehanizma za podizanje kanti.
2. | Uređaj za sprječavanje nastanka biootpada - 100kg | kom. | 1
2.1. | Kapacitet uređaja (po ciklusu): 90 - 100 kg
2.2. | Tip uređaja - samostojeći, prijenosni
2.3. | Uređaj je izrađen od nehrđajućeg čelika standarda AISI 304 s min. IP 55 zaštitom
2.4. | Metoda obrade - višestupanjsko sušenje i dobivanje suhog supstrata
2.5. | Smanjenje volumena otpada za minimalno 80%
2.6. | Vrijeme obrade max. 15h
2.7. | Napajanje max 75/50 Amp, 220V/380V*50/60Hz, 22kW
2.8. | Zatvoren sustav - bez potrebe za dodatnom ventilacijom i bez neugodnih mirisa
2.9. | Jednostavna upotreba - prikladno za obradu otpada od povrća, voća (uključujući citruse), kruha, ribe, mesa, sitnih životinjskih kostiju
2.10. | Tekući nusprodukt može se ispuštati u kanalizacijski sustav te ne zahtjeva dodatnu obradu
2.11. | Dimenzija uređaja: min 1100x1000x1200 mm, max 1200x1100x1300 mm
2.12. | Uključuje mogućnost ugradnje mehanizma za podizanje kanti.
DODATNE NAPOMENE ZA PREDMET NABAVE:
1. Rok isporuke: do ____ dana
2. Jamstveni rok: najmanje _______ godine.
3. Očekivarni radni vijek opreme _________ godina.
Ovlašteni predstavnik ponuditelja:
| ___________________________________________________ | ________________
ime i prezime |  | datum
potpis i žig