## Neutralna oprema PRE
Klinički bolnički centar Zagreb
Kišpatićeva 12
PRIJEDLOG TEHNIČKE SPECIFIKACIJE ZA PREDMET NABAVE:
Neutralna oprema za potrebe Službe za prehranu i dijetetiku
REDNI BROJ | OBVEZNE MINIMALNE TEHNIČKE KARAKTERISTIKE | Jedinica mjere | Količina | ZADOVOLJAVA DA/NE | NAPOMENA
1 | 2 | 3 | 4 | 5 | 6
1 | Radni stol s dva korita desno, s donjom policom, zaštitni zidni sokl | kom | 1
1.1. | Dimenzije 1800x700x850/900 mm
1.2. | Dimenzije korita: 500x500x300 mm
1.3. | Korita su izrađena prešanjem, opremljena su preljevom i otvorom za ispust vode kao standardnom opremom.
1.4. | Radna ploha debljine min 40 mm od inoxa AISI 304 debljine min 1 mm, sa uzdignutim rubom protiv prelijevanja.
1.5. | Prednji gornji rub radne plohe izveden sa polumjerom zakrivljenosti 10 mm, a ostali rubovi dvostruko savijeni radi zaštite od ozljeda.
1.6. | Kvadratne noge 40x40 mm i nastavci za niveliranje (40 mm) su iz inoxa AISI 304 i omogućavaju poravnavanje s ostalom opremom.
1.7. | Radna ploha i noge se spajaju varenjem.
1.8. | Kao statičko učvršćenje se koristi trostrani okvir za stolove, koji je izveden od inox kvadratnog profila 40x40 mm, te se varenjem spaja na noge sudopera.
1.9. | Sudoper je opremljen sa dvostrukim plastičnim sifonom 1,5"
2 | Radni stol - otvoreni, zaštitni zidni sokl | kom | 1
2.1. | Dimenzije 2000x700x850/900 mm
2.2. | Kompletno izrađen od nehrđajućeg čelika AISI 304.
2.3. | Radna ploha debljine min. 40 mm od inoxa AISI 304 debljine min 1 mm, ispod koje je sloj za prigušivanje buke i ojačanje, vodootporna ploča.
2.4. | Radna ploha ima povišenje prema zidu visine min 40 mm
2.5. | Prednji gornji rub radne plohe izveden sa polumjerom zakrivljenosti 10 mm, a ostali rubovi dvostruko savijeni radi zaštite od ozljeda.
2.6. | Kvadratne noge 40x40 mm i nastavci za niveliranje (40 mm) su od inoxa AISI 304 i omogućavaju poravnavanje s ostalom opremom.
2.7. | Radna ploha i noge se spajaju varenjem.
2.8. | Kao statičko učvršćenje se koristi trostrani okvir za stolove, koji je izveden od inox kvadratnog profila 40x40 mm, te se varenjem spaja na noge stola
2.9. | Polica debljine min 40 mm od inoxa AISI 304 debljine min. 1mm., ispod koje je omega ojačanje od inoxa.
3 | Radni stol s koritom desno, zaštitni zidni sokl | kom | 1
3.1. | dim. 1400x700x850/900 mm
3.2. | Korito je izrađeno prešanjem i ima dimenzije 500x500x300 mm opremljeno je preljevom i otvorom za ispust vode kao standardnom opremom.
3.3. | Radna ploha debljine min 40 mm od inoxa AISI 304 debljine min 1 mm, ispod koje je sloj za prigušivanje buke i ojačanje, vodootporna ploča.
3.4. | Radna ploha ima povišenje prema zidu visine 40 mm
3.5. | Prednji gornji rub radne plohe izveden sa polumjerom zakrivljenosti 10 mm a ostali rubovi dvostruko savijeni radi zaštite od ozljeda.
3.6. | Kvadratne noge 40x40 mm i nastavci za niveliranje (40 mm) su iz inoxa AISI 304 i omogućavaju poravnavanje s ostalom opremom.
3.7. | Radna ploha i noge se spajaju varenjem.
3.8. | Kao statičko učvršćenje se koristi trostrani okvir za stolove, koji je izveden od inox kvadratnog profila 40x40 mm
3.9. | Stol je opremljen sa plastičnim sifonom 1,5"
4 | Radni stol s koritom lijevo | kom | 1
4.1. | Dimenzije 1400x700x850/900 mm
4.2. | Korito je izrađeno prešanjem i ima dimenzije 500x500x300 mm opremljeno je ppreljevom i otvorom za ispust vode kao standardnom opremom.
4.3. | Radna ploha debljine min 40 mm od inoxa AISI 304 debljine min 1 mm, ispod koje je sloj za prigušivanje buke i ojačanje, vodootporna ploča.
4.4. | Prednji gornji rub radne plohe izveden sa polumjerom zakrivljenosti 10 mm a ostali rubovi dvostruko savijeni radi zaštite od ozljeda.
4.5. | Kvadratne noge 40x40 mm i nastavci za niveliranje (40 mm) su iz inoxa AISI 304 i omogućavaju poravnavanje s ostalom opremom.
4.6. | Radna ploha i noge se spajaju varenjem.
4.7. | Kao statičko učvršćenje se koristi trostrani okvir za stolove, koji je izveden od inox kvadratnog profila 40x40 mm
4.8. | Stol je opremljen sa plastičnim sifonom 1,5"
5 | Radni pult s dvostranim kliznim vratima | kom | 2
5.1. | Dimenzije 1500x700x850/900 mm
5.2. | Radna ploha debljine min 40 mm od inoxa AISI 304 debljine min 1 mm.
5.3. | Gornji rubovi radne plohe izveden sa polumjerom zakrivljenosti 10 mm, a ostali rubovi dvostruko savijeni radi zaštite od ozljeda.
5.4. | Konstrukcija izrađena od AISI 304 inox kvadratnog profila 40x40 mm.
5.5. | Bočni paneli izrađeni od inoxa AISI 304 debljine min 0,8 mm.
5.6. | Dno je izrađeno iz 304 AISI inox čelika sa podupiračima jačine 15/ 10.
5.7. | Noge su od okruglih inox cijevi podesive po visini ( 60 mm ) do ukupne visine 200 mm.
5.8. | Dvostrana klizna vrata ( 4 krila ) u izvedbi koja prigušuje zvuk izvedena na način da su u ravnini sa prednjim rubom nosivog okvira.
5.9. | Opremljen srednjom policom koja se može postaviti na 3 razne visine.
5.10. | Polica debljine min 40 mm od inoxa AISI 304 debljine min 1 mm.
5.11. | Svi rubovi police su savijeni da se izbjegne ozljeđivanje osoblja.
5.12. | Svi paneli imaju dvostruko savijene rubove kao zaštitu od ozljede.
6 | Sudoper s dva velika korita, bez donje police, zaštitni zidni sokl | kom | 1
6.1. | Dimenzije korita: 800x500x375 mm
6.2. | Dimenzije: 1800x700x850/900 mm
6.3. | Korita su izrađena prešanjem, opremljena su preljevom i otvorom za ispust vode kao standardnom opremom.
6.4. | Radna ploha debljine min 40 mm od inoxa AISI 304 debljine min 1 mm, sa uzdignutim rubom protiv prelijevanja.
6.5. | Radna ploha ima povišenje prema zidu visine min 40 mm, debljine 13 mm sa polumjerom zaobljenja 8 mm.
6.6. | Prednji gornji rub radne plohe izveden sa polumjerom zakrivljenosti 10 mm, a ostali rubovi dvostruko savijeni radi zaštite od ozljeda.
6.7. | Kvadratne noge 40x40 mm i nastavci za niveliranje (40 mm) su iz inoxa AISI 304 i omogućavaju poravnavanje s ostalom opremom.
6.8. | Radna ploha i noge se spajaju varenjem.
6.9. | Kao statičko učvršćenje se koristi trostrani okvir za stolove, koji je izveden od inox kvadratnog profila 40x40 mm, te se varenjem spaja na noge sudopera.
6.10. | Sudoper je opremljen sa dvostrukim plastičnim sifonom 1,5"
7 | Radni stol s koritom desno | kom | 1
7.1. | Dimenzije 1400x700x850/900 mm
7.2. | Korito je izrađeno prešanjem dimenzija 500x500x300 mm, opremljeno je preljevom i otvorom za ispust vode kao standardnom opremom.
7.3. | Radna ploha debljine min 40 mm od inoxa AISI 304 debljine min 1 mm, ispod koje je sloj za prigušivanje buke i ojačanje, vodootporna ploča.
7.4. | Prednji gornji rub radne plohe izveden sa polumjerom zakrivljenosti 10 mm a ostali rubovi dvostruko savijeni radi zaštite od ozljeda.
7.5. | Kvadratne noge 40x40 mm i nastavci za niveliranje (40 mm) su iz inoxa AISI 304 i omogućavaju poravnavanje s ostalom opremom.
7.6. | Radna ploha i noge se spajaju varenjem.
7.7. | Kao statičko učvršćenje se koristi trostrani okvir za stolove, koji je izveden od inox kvadratnog profila 40x40 mm
7.8. | Stol je opremljen sa plastičnim sifonom 1,5"
8 | Radni pult s jednostranim kliznim vratima i 3 ladice desno | kom | 1
8.1. | Dimenzije 1600x700x850/900 mm
8.2. | Radna ploha debljine min. 40 mm od inoxa AISI 304 debljine min 1 mm.
8.3. | Gornji rubovi radne plohe izveden sa polumjerom zakrivljenosti 10 mm a ostali rubovi dvostruko savijeni radi zaštite od ozljeda.
8.4. | Konstrukcija izrađena od AISI 304 inox kvadratnog profila 40x40 mm.
8.5. | Bočni paneli izrađeni od inoxa AISI 304 debljine min 0,8 mm.
8.6. | Dno je izrađeno iz 304 AISI inox čelika sa podupiračima jačine 15/ 10.
8.7. | Noge su od okruglih inox cijevi podesive po visini ( 60 mm ) do ukupne visine 200 mm.
8.8. | Opremljen sa tri ladice sa vodilicama za 2xGN 1/1-100, 1xGN 1/1-240.
8.9. | Unutrašnjost ladica izrađena od jednog komada sa zaobljenim bridovima radi lakšeg čišćenja.
8.10. | Dvostrana klizna vrata ( 4 krila ) u izvedbi koja prigušuje zvuk izvedena na način da su u ravnini sa prednjim rubom nosivog okvira.
8.11. | Opremljen srednjom policom koja se može postaviti na 3 razne visine.
8.12. | Polica debljine min 40 mm od inoxa AISI 304 debljine min 1 mm.
8.13. | Svi rubovi police su savijeni da se izbjegne ozljeđivanje osoblja.
8.14. | Svi paneli imaju dvostruko savijene rubove kao zaštitu od ozljede.
9 | Radni stol s koritom lijevo | kom | 1
9.1. | Dimenzije 1600x700x850/900 mm
9.2. | Korito je izrađeno prešanjem dimenzija 500x500x300 mm, opremljeno je preljevom i otvorom za ispust vode kao standardnom opremom.
9.3. | Radna ploha debljine min 40 mm od inoxa AISI 304 debljine min 1 mm, ispod koje je sloj za prigušivanje buke i ojačanje, vodootporna ploča.
9.4. | Prednji gornji rub radne plohe izveden sa polumjerom zakrivljenosti 10 mm, a ostali rubovi dvostruko savijeni radi zaštite od ozljeda.
9.5. | Kvadratne noge 40x40 mm i nastavci za niveliranje (40 mm) su iz inoxa AISI 304 i omogućavaju poravnavanje s ostalom opremom.
9.6. | Radna ploha i noge se spajaju varenjem.
9.7. | Kao statičko učvršćenje se koristi trostrani okvir za stolove, koji je izveden od inox kvadratnog profila 40x40 mm
9.8. | Stol je opremljen sa plastičnim sifonom 1,5"
10 | Postolje za slastičarski drveni stol - plohu | kom | 1
10.1. | Dimenzije stola: 2800x1300x40/80 mm
10.2. | Postolje izrađeno od inoxa AISI 304.
10.3. | Visina postolja 770 mm.
10.4. | Postolje mora osiguravati stabilnost drvene radne plohe pri radu i opterećenju.
DODATNE NAPOMENE ZA PREDMET NABAVE:
1. Rok isporuke: do ____ dana
2. Jamstveni rok: najmanje _______ godine.
3. Očekivarni radni vijek opreme _________ godina.
Ovlašteni predstavnik ponuditelja:
| ___________________________________________________ | ________________
ime i prezime |  | datum
potpis i žig