## Grupa 1
Klinički bolnički centar Zagreb
Kišpatićeva 12
PRIJEDLOG TEHNIČKE SPECIFIKACIJE ZA PREDMET NABAVE:
Uređaji i oprema za potrebe bolničke kuhinje na lokaciji Petrova - Grupa 1, Uređaji
REDNI BROJ | OBVEZNE MINIMALNE TEHNIČKE KARAKTERISTIKE | JEDINICA MJERE | KOLIČINA | ZADOVOLJAVA DA/NE | NAPOMENA | ROK ISPORUKE JAMSTVENI ROK OČEKIVANI RADNI VIJEK OPREME
1 | 2 | 3 | 4 | 5 | 6 | 7
Grupa 1 - Uređaji
1. | Platformska podna vaga 300 kg | kom | 1
1.1. | Digitalna
1.2. | Nosivost 300 kg
1.3. | Podjela 100 gr.
1.4. | Dimenzije platforme min 430x570 mm, max 480x610 mm
1.5. | U cijenu uključena ovjernica Državnog zavoda za mjeriteljstvo
1.6. | Dimenzije mina 430x850x900 mm, max 480x900x950 mm
2. | Stolni univerzalni kuhinjski stroj u kompletu sa nastavcima | kom | 1
2.1. | Kućište i prihvat nastavka izrađeni od nehrđajućeg čelika
2.2. | Min. dvije brzina 375 i 750 o/min
2.3. | Snaga min 850W, napon 400 V/3
Kapacitet
2.4. | Dimenzije min 400x860x440 mm, max 430x880x460 mm
2.5. | Stroj opremljen sigurnosnim prekidačem i priključnim kablom 4,5 mm
2.6. | Radno kućište s pogonom i prihvatom alata, odvojivi izlazni lijevak, izrađen od nehrđajućeg čelika
2.7. | Priključak za rezanje sa sigurnosnim magnetskim prekidačem, izrađen od nehrđajućeg čelika, s dva potiskivača
2.8. | Ljevkasti priključak sa sigurnosnim magnetnim prekidačem, izrađen od nehrđajućeg čelika, za kontinuiranu preradu većih količina hrane
2.9. | Koristi se za rad s diskovima i cilindrima, postavlja se na radno kućište
2.10. | Rotor od nehrđajućeg čelika, koristi se kod upotrebe ljevkastog priključka i cilindara
2.11. | Protudržač od nehrđajućeg čelika, koristi se kod upotrebe ljevkastog priključka i diskova
Diskovi i cilindri izrađeni od X5CrNi18-10 (sukladno HRN EN 10088-1:2024 ili jednakovrijedno)
2.12. | Uključen disk s podesivim nožem 0,6- 10,0 mm; disk s poluokruglim nožem; disk za rezanje kvadratnih prutića; cilindar za ribanje sirovog voća i povrća.
2.13. | Dijametar cilindara: min 175 mm
3. | Električni sterilizator noževa kapaciteta 15 noževa | kom | 1
3.1. | Kućište izrađeno od X5CrNi18-10 (sukladno HRN EN 10088-1:2024 ili jednakovrijedno)
3.2. | Vrata sterilizacijske komore od zatamnjenog plexglasa
3.3. | Sigurnosni prekidač gasi UV lampu prilikom otvaranja vrata te ponovno pali UV lampu prilikom zatvaranja vrata komore.
3.4. | Ugrađeni timer min. do 120 min.
3.5. | Maksimalna dužina oštrice noža 31 cm.
3.6. | Priključna snaga : min. 70W napon 230 V, 50 Hz
3.7. | Dimenzije min 450x120x600 mm, max 550x160x650 mm
4. | Električna parnokonvekcijska pećnica – 6xGN1/1 | kom | 1
4.1. | Moguće dostizanje temperature do 300 °C
4.2. | Automatska senzorska kontrola procesa pripreme namirnica pomoću procesa koji se automatski prilagođavaju svim namirnicama bez potrebe unosa podataka (temperatura, vrijeme, temp. u jezgri): neovisno o količini i veličini namirnice.
4.3. | Regeneracija / dogotavljanje
4.4. | Aparat ima kontrolu pripreme različitih jela po razinama, različita jela mogu se pripremati istovremeno na (na istom modu rada) a aparat samostalno javlja zvučnim signalom kada je pojedino jelo gotovo.
4.5. | Ugrađen generator pare (bojler) sa automatskim punjenjem vode i programom za čišćenje bojlera
4.6. | Program za precizno mjerenje, namještanje i regulacija vlage u postocima za vrijeme rada
4.7. | Program za raspodjelu energije u prostoru za pripremu hrane
4.8. | Omekšivač vode
4.9. | Čišćenje kamenca se vrši tabletama
4.10. | Izbornik na hrvatskom jeziku
4.11. | Sonda sa min. 6 mjernih mjesta, pokazivačem neispravnosti uboda i gredicom za lakše pozicioniranje i gredicom za lakše pozicioniranje
4.12. | Moguća priprema najmanje 3 različite vrste jela
4.13. | Mogućnost programiranja do 350 programa i dodjeljivanje naziva na hrvatskom jeziku
4.14. | Moguće je pojedinačno podešavanje vremena za svaku pojedinu razinu unutar stroja
4.14. | Top 10 lista najčešće korištenih programa
4.15. | Potpuno automatski sustav za čišćenje s više razina
4.16. | Potpuno automatski sustav za čišćenje s nekoliko razina čišćenja, iz sigurnosnih razloga koriste se tablete ili prah.
4.17. | Min. 5 brzina ventilatora s mogućnošću programiranja
4.18. | Opremljen je USB sučeljem i priključkom za HACCP– podaci su pohranjeni u aparatu i mogu se očitati putem kabela
4.19. | Razmak između vodilica je min. 63 mm.
4.20. | Unutrašnjost aparata i kućište imaju zaobljene rubove
4.21. | Bez fuga radi lakšeg održavanja uređaja
4.22. | Sistem ubrzanog skidanje temperature (1C/1 sec)
4.23. | 1/2 energije (za smanjenje vrhova potrošnje)
4.24. | Centralni preklopnik za upravljanje
4.25. | Dovod energije po potrebi (s obzirom na popunjenost aparata)
4.26. | Integrirani sustav za odvođenje masnoća
4.27. | Integrirani tuš
4.28. | Priključna snaga: 11 kW, napon 400/230 V, 50 Hz
4.29. | Dimenzije min 820x740x750 mm, max 860x790x800 mm
5. | Postolje za postavu konvektomata 6x 1/1 GN – otvoreno : | kom | 1
5.1. | Izrađeno u potpunosti od X5CrNi18-10 (sukladno HRN EN 10088-1:2024 ili jednakovrijedno), sa zatvorenim bočnim stranicama opremljeno sa utisnutim profilom (vodilicama) u bočni inox panel za unos posuda kapaciteta 20x 1/1 (530x325 mm)
5.2. | Bočni inox paneli izrađeni od jednog komada lima u koji su utisnute vodilice bez oštrih rubova.
5.3. | Svi rubovi polica su dvostruko savijeni radi sigurnosti korisnika.
5.3. | Dimenzije moraju biti kompatibilne sa stavkom 4.
6. | Električni parnokonvekcijski uređaj kapaciteta 10x GN1/1 | kom | 2
6.1. | Sa ugrađenim generatorom pare
6.2. | Moguće dostizanje temperature do 300 °C
6.3. | Automatska senzorska kontrola procesa pripreme namirnica pomoću procesa koji se automatski prilagođavaju svim namirnicama bez potrebe unosa podataka (temperatura, vrijeme, temp. u jezgri): neovisno o količini i veličini namirnice, namirnicama bez potrebe unosa podataka (temperatura, vrijeme, temp. u jezgri), neovisno o količini i veličini namirnice
6.4. | Regeneracija / dogotavljanje
6.5. | Vanjska boja (stupanj zapečenosti izvana) i temp. u jezgri namirnice mogu se postaviti na početku kuharskog procesa
6.6. | Aparat ima kontrolu pripreme različitih jela po razinama, različita jela mogu se pripremati istovremeno na (na istom modu rada) a aparat samostalno javlja zvučnim signalom kada je pojedino jelo gotovo
6.7. | Ugrađen generator pare (bojler) sa automatskim punjenjem vode i programom za čišćenje bojlera
6.8. | Program za precizno mjerenje, namještanje i regulacija vlage u postocima za vrijeme rada
6.9. | Program za raspodjelu energije u prostoru za pripremu hrane
6.10. | Izbornik na hrvatskom jeziku
6.11. | Mogućnost naziva programa na hrvatskom jeziku
6.12. | Sonda sa 6 mjernih mjesta, pokazivačem neispravnosti uboda i gredicom za lakše pozicioniranje i gredicom za lakše pozicioniranje
6.13. | Mogućnost programiranja do 350 programa i dodjeljivanje naziva na hrvatskom jeziku
6.14. | Moguće je pojedinačno podešavanje vremena za svaku pojedinu razinu unutar stroja
6.15. | Top 10 lista najčešće korištenih programa
6.16. | Potpuno automatski sustav za čišćenje nečistoća i kamenca s nekoliko razina čišćenja, iz sigurnosnih razloga koriste se tablete ili prah
6.17. | 5 brzina ventilatora s mogućnošću programiranja
6.18. | Opremljen je USB sučeljem i priključkom za HACCP– podaci su pohranjeni u aparatu i mogu se očitati putem kabela
6.19. | Razmak između vodilica za posude je min 63 mm.
6.20. | Unutrašnjost aparata i kućište imaju zaobljene rubove
6.21. | Bez fuga radi lakšeg održavanja uređaja
6.22. | Sistem ubrzanog skidanje temperature (1C/1 sec)
6.23. | 1/2 energije (za smanjenje vrhova potrošnje)
6.24. | Centralni preklopnik za upravljanje
6.25. | Dovod energije po potrebi (s obzirom na popunjenost aparata)
6.26. | Integrirani sustav za odvođenje masnoća
6.27. | integrirani tuš
6.28. | Priključna snaga (struja): min. 19 kW, napon 400/230 V, 50 Hz
6.29. | Dimenzije 820x750x1000 mm, max 880x800x1100 mm
6.30. | Isporuka zajedno s Ethernet kit sučeljem za spajanje na integrirani HACCP sustav, u kompletu sa prekidačem
6b. | Postolje za postavu konvektomata 10x 1/1 GN – otvoreno | kom | 2
b.1. | Izrađeno u potpunosti od X5CrNi18-10 (sukladno HRN EN 10088-1:2024 ili jednakovrijedno), sa zatvorenim bočnim stranicama opremljeno sa utisnutim profilom (vodilicama) u bočni inox panel za unos GN posuda kapa. 14x GN 1/1
b.2. | Bočni inox paneli izrađeni od jednog komada lima u koji su utisnute vodilice bez oštrih rubova
b.3. | Svi rubovi polica su dvostruko savijeni radi sigurnosti korisnika.
b.4. | Dimenzije min 820x700x650 mm, max 860x750x700 mm (kompatibilne sa stavkom 6.)
7. | Samostojeća planetarna miješalica za tijesto, kreme i biskvite | kom | 1
7.1. | Kapaciteta min 38 L, sa prihvatnom "glavom" za nastavke
7.2. | Izrađen od nehrđajućih sanitarnih legura
7.3. | Robusna konstrukcija sa lijevanim postolje od metala
7.4. | Posuda zapremine min 38 L od X5CrNi18-10 (sukladno HRN EN 10088-1:2024 ili jednakovrijedno)
7.5. | Samopodmazujuća mjenjačka kutija sa termički obrađenim čeličnim zupčanicima visoke čvrstoće sa kugličnim ležajevima
7.6. | Snažan elektromagnetski indukcijski motor sa visokim startnim momentom snage 1,5 ks i frekventivnom regulacijom snage
7.7. | Električna regulacija brzine, analogne kontrole
7.8. | Četiri brzina vrtnje mixera min. 58 -96-179-319 o/min
7.9. | Četiri brzina vrtnje nastavaka min. 33-56-104-185 o/min
7.10. | Mogućnost mijenjanja brzina dok uređaj radi
7.11. | Lagani start omogućuje promjenu u višu brzinu vrtnje sa postepenim ubrzanjem što sprječava prskanje
7.12. | 20 minutni "smart" tajmer sa funkcijom koja pamti
7.13. | Zadnje odabrano vrijeme rada za svaku brzinu zasebno.
7.14. | Zaštita posude prilikom rada i prskanja se sastoji
7.15. | Inox mrežastog zaštitnog vizira i punog zadnjeg vizira koji se lako skidaju radi čišćenja
7.16. | Inox mrežasti zaštitni "vizir" posude otvara se rotiranjem što omogućuje lagano dodavanje sastojaka
7.17. | Sigurnosni sistem sprječava rad motora ukoliko zaštitni vizir ili posuda nisu u ispravnom položaju
7.18. | Motor i mehanizam zaštićen od vode.
7.19. | Podizanje i spuštanje posude pomoću poluge sa automatskim zaključavanjem kada je posuda u gornjem ili donjem položaju.
7.20. | U kompletu sa svim potrebnim nastavcima
7.21. | Priključna snaga: 1,1 kW, napon 400/230 V, 3N / 50 Hz
7.22. | Dimenzije min 570/650x750x1200 mm, max 610/690x800x1300 mm
8. | Plinski štednjak sa četiri plamenika te sa otvorenim ormarićem | kom | 2
8.1. | Gornja ploča debljine min. 1.5 mm od X5CrNi18-10 (sukladno HRN EN 10088-1:2024 ili jednakovrijedno) sa otvorenim ormarićem
8.2. | Uređaj ima precizno izvedene bočne stranice pod pravim kutom što omogućava spajanje u "bešavni blok" pomoću vijaka, bez procjepa između spojeva termičkih uređaja čime se uklanja mogućnost prodora tekućina.
8.3. | Oplošje te donji ormarić izrađeno od X5CrNi18-10 (sukladno HRN EN 10088-1:2024 ili jednakovrijedno) sa inox nogama promjer Ø50 mm podesivim po visini.
8.4. | Svi rubovi ormarića su dvostruko savijeni radi sigurnosti korisnika.
8.5. | Nosač posuda ( rešetka ) je od lijevanog željeza sa mogućnošću pranja u stroju za pranje suđa.
8.6. | Sva 4 plamenika sa kontinuiranom regulacijom snage.
8.7. | Plamenici su od X5CrNi18-10 (sukladno HRN EN 10088-1:2024 ili jednakovrijedno) sa sigurnosnim uređajem za prekid dovoda plina u slučaju gašenja plamena i sa pilot plamenom.
8.8. | Najsnažniji plamenik ima dvostruku krunu.
8.9. | Snage plamenika min 2x4,5 kW, 2x7,5 kW; max 2x5 kW, 2x8 kW
8.10. | Ukupna snaga plamenika min 24 kW
8.11. | Dimenzije 800x700/730x850/900 mm
9. | Višenamjenski uređaj kapaciteta 2x25 litara | kom | 1
9.1. | Unutra i izvana u potpunosti izrađen od nehrđajućeg čelika
9.2. | Sustav za ravnomjerno zagrijavanje i dovod energije,
9.3. | Mogućnost postizanja temperature od +200 °C za manje od 3 min.
9.4. | Mogućnost kuhanja sa dva različita režima rada, jedno jelo po posudi
9.5. | Izbornik na hrvatskom jeziku
9.6. | Automatsko dizanje i spuštanje košara za kuhanje/prženje
9.7. | Regulacija i kontrola termičke obrade hrane preko mikroprocesora
9.8. | Automatska senzorska kontrola procesa pripreme namirnica
9.9. | Sustav za potpuno automatiziranu pripre. -7 modova kuh. pripreme: meso, riba, povrće i prilozi, jaja, juhe i umaci, mliječni proizvodi i deserti, prigotavljanje i izdavanje
9.10. | Sustav automatski prepoznaje specifične zahtjeve svakog proizvoda, njegovu veličinu i količinu punjenja uređaja, te automatski prilagođava temperaturu i način pripreme za postizanje željenog rezultata
9.11. | U automatskom modu rada neprestano prikazuje preostalo vrijeme i trenutni termički proces, sonda za mjerenje temperature u središtu proizvoda sa 6 mjernih točaka, automatskom korekcijom greške uboda te s držačem sonde za bolje i preciznije pozicioniranje
9.12. | Ručni mod rada za većinu kuharskih procesa u kuhinji - kuhanje, prženje, pečenje i fritiranje, sa mogućnošću preciznog odabir temperature vode/tekućine, temperature dna posude ili temperature ulja
9.13. | Mogućnost programiranja min. 350 kuharskih programa po 12 mogućih koraka na hrvatskom jeziku, top 10 lista najčešće korištenih programa
9.14. | Automatski sustav za mjerenje količine vode
9.15. | Ekran kontrolne ploče s najmanje 8-incha TFT i touch screen funkcijama te pojednostavljenim simbolima za lakšu upotrebu, centralni gumb za upravljanje (alarmi), npr. ulje za prženje dostiglo radnu temperaturu
9.16. | Radni i upozoravajući indikatori
9.17. | Mogućnost pražnjenja vode nakon kuhanja i pranja direktno u odvod (DN 40), bez naginjanja posude za kuhanje
9.18. | Temp. raspon od 30°C - 250°C, moguće dostizanje temp. do 300 °C
9.19. | Dovod energije po potrebi (s obzirom na popunjenost aparata)
9.20. | Servisno dijagnostički sustav s automatskim ispisom greške na displeju
9.21. | Opremljen je USB-om i priključkom za HACCP– podaci su pohranjeni u aparatu i mogu se očitati putem kabela
9.22. | Ugrađen tuš za pranje koji se izvlači
9.23. | Dodatna oprema: košarica za kuhanje (3 kom), košarica za fritriranje (3 kom), ručica za podizanje i spuštanje (1 kom), strugalica (1 kom) kolander (1 kom), lopatica (1 kom), rešetka (2 kom)
9.24. | Vodozaštitni faktor za uređaj sa isporučenim priključnim kabelom: min IPX5 (sukladno HRN EN 60529:2000 ili jednakovrijedno)
9.25. | Priključna snaga (struja): min. 28 kW, napon 400/230 V, 50 Hz
9.26. | Dimenzije min 1000x900x440 mm, max 1150x950x500 mm
9.27. | U setu sa kompatibilnim postoljem.
10. | Višenamjenski uređaj | kom | 1
10.1. | Uređaj s kuhanjem pod povećanim pritiskom , kapacitet 100 L
10.2. | Unutra i izvana u potpunosti izrađen od nehrđajućeg čelika sustav za ravnomjerno zagrijavanje i dovod energije, mogućnost postizanja temperature od +200 °C za manje od 180 sekundi
10.3. | Posuda za kuhanje opremljena senzorskom kontrolom za svaki grijač što omogućava automatsko prepoznavanje popunjenosti te zasebne temperaturne zone duž cijele površine za kuhanje / pečenje.
10.4. | Izbornik na hrvatskom jeziku.
10.5. | Automatsko dizanje i spuštanje košara za kuhanje/prženje
10.6. | Regulacija i kontrola termičke obrade hrane preko mikroprocesora
10.7. | Automatska senzorska kontrola procesa pripreme namirnica
10.8. | Sustav za potpuno automatiziranu pripremu. 7 modova kuh. pripreme: meso, riba, povrće i prilozi, jaja, juhe i umaci, mliječni proizvodi i deserti, prigotavljanje i izdavanje
10.9. | Sustav automatski prepoznaje specifične zahtjeve svakog proizvoda, njegovu veličinu i količinu punjenja uređaja, te automatski prilagođava temperaturu i način pripreme za postizanje željenog rezultata punjenja uređaja, te automatski prilagođava temperaturu i način pripreme za postizanje željenog rezultata
10.10. | U automatskom modu rada neprestano prikazuje preostalo vrijeme i trenutni termički proces, sonda za mjerenje temperature u središtu proizvoda sa 6 mjernih točaka, automatskom korekcijom greške uboda te s držačem sonde za bolje i preciznije pozicioniranje proizvoda sa 6 mjernih točaka, automatskom korekcijom greške uboda te s držačem sonde za bolje i preciznije pozicioniranje
10.11. | Ručni mod rada za većinu kuharskih procesa u kuhinji - kuhanje, prženje, pečenje i fritiranje, sa mogućnošću preciznog odabir temperature vode/tekućine, temperature dna posude ili temperature ulja vode/tekućine, temperature dna posude ili temperature ulja
10.12. | Mogućnost programiranja min. 350 kuharskih programa po 12 mogućih koraka na hrvatskom jeziku, top 10 lista najčešće korištenih programa
10.13. | Automatski sustav za mjerenje količine vode
10.14. | Ekran kontrolne ploče s najmanje 8-incha TFT i touch screen funkcijama te pojednostavljenim simbolima za lakšu upotrebu, centralni gumb za upravljanje (alarmi), npr. ulje za prženje dostiglo radnu temperaturu
10.15. | Radni i upozoravajući indikatori (alarmi), npr. ulje za prženje dostiglo radnu temperaturu
10.16. | Mogućnost pražnjenja vode nakon kuhanja i pranja direktno u odvod (DN 40), bez naginjanja posude za kuhanje
10.17. | Temp. raspon od 30°C - 250°C, moguće dostizanje temp. do 300 °C
10.18. | Obloga posude za kuhanje sprječava lijepljenje hrane
10.19. | Dovod energije po potrebi (s obzirom na popunjenost aparata)
10.20. | Servisno dijagnostički sustav s automatskim ispisom greške na displeju
10.21. | Opremljen je USB-om i priključkom za HACCP– podaci su pohranjeni u aparatu i mogu se očitati putem kabela
10.22. | Ugrađen tuš za pranje koji se izvlači
10.23. | Dodatna oprema: košarica za kuhanje (3 kom), košarica za fritriranje (3 kom), ručica za podizanje i spuštanje (1 kom), strugalica (1 kom) kolander (1 kom), lopatica (1 kom), rešetka (2 kom), strugalica (1 kom) kolander (1 kom), lopatica (1 kom), rešetka (2 kom)
10.24. | Vodozaštitni faktor za uređaj sa isporučenim priključnim kabelom: min. IPX5 (sukladno HRN EN 60529:2000 ili jednakovrijedno)
10.25. | Priključna snaga (struja):min 27 kW, napon 400/230 V, 50 Hz
10.26. | Dimenzije min 1000x870x100 mm, max 1050x900x115 mm
11. | Plinski kotao s okruglom posudom kapaciteta 150 lit. | kom | 1
11.1. | Sa posrednim grijanjem preko pare u međuprostoru-duplikatoru
11.2. | Gornja ploča debljine min 1,5 mm od inox čelika 304 AISI ili jednakovrijedno izrađena od jednog komada prešanjem sa povišenim rubom, odvodom te zaobljenim rubovima
11.3. | Izrada u cijelosti od X5CrNi18-10 (sukladno HRN EN 10088-1:2024 ili jednakovrijedno), osim dna posude za kuhanje u kotlu koja je od X2CrNiMo17-12-2 nehrđajućeg čelika (sukladno HRN EN 10088-1:2024 ili jednakovrijedno), dno i plašt posude polirani
11.4. | Maksimalni pritisak pare u duplikatoru (max. 0,5 bar) osigurava sigurnosna armatura opremljena s manometrom
11.5. | Duplikator se puni pomoću miješalice kroz poseban otvor u sigurnosnoj armaturi opremljenoj kontrolnim ventilom za ispuštanje viška vode
11.6. | Uređaj ima precizno izvedene bočne stranice pod pravim kutom omogućava spajanje u „bešavni blok“ pomoću vijaka bez procjepa između spojeva termičkih uređaja čime se uklanja mogućnost prodora tekućina
11.7. | Poklopac posude je dvostruke izvedbe, te je uravnotežen oprugom.
11.8. | Plamenici iz 304AISI inox čelika sa sigurnosnim uređajem za prekid dovoda plina u slučaju gašenja plamena i sa pilot plamenom
11.9. | Paljenje plamenika pomoću piezo uređaja
11.10. | Ispusna slavina s konusnim zatvaranjem 2" (DN60)
11.11. | Inox noge promjera Ø50 mm. podesive po visini.
11.12. | Kotao se isporučuje sa baterija za punjenje kotla vodom.
11.13. | Priključak plina: R 1/2"
11.14. | Pritisak zemnog plina 2000 Pa
11.15. | Priključna snaga plina: min. 21 kW
11.16. | Dimenzije posude Ø600x550 mm
11.17. | Dimenzije 800x900/930x850/900 mm (bez odstupanja u dimenzijama)
12. | Rashladni ormar linije 700 (+8° C/-2°C) | kom | 3
12.1. | Izrađen iznutra i izvana od X5CrNi18-10 (sukladno HRN EN 10088-1:2024 ili jednakovrijedno) osim vanjskog podnog, stropnog te zidnog panela koji su izrađeni od galvaniziranog čelika
12.2. | Unutarnji prostor izrađen sa zaobljenim bridovima radi lakšeg čišćenja.
12.3. | Termoizolacijski sloj debljine min. 60 mm iz poliuretanske pjene bez CFC / HCFC
12.4. | Cirkulacija zraka u komori je prisilna i osigurava brzo ohlađivanje i jednolično hlađenje po cijelom prostoru.
12.5. | Sistem hlađenja putem MONOBLOKA bez isparivača u prostoru za odlaganje namirnica.
12.6. | Vrata sa sistemom samozatvaranja opr. bravicom s ključem.
12.7. | Podešavanje temperature u hladnjaku po vrstama namirnica
12.8. | Alarm koji upozorava na kvar i vrši samodijagnostiku u funkciji 24 sata.
12.9. | Rashladna jedinica (kompresor) na vrhu hladnjaka, pristupačna skidanjem prednjeg gornjeg panela.
12.10. | Široka gumena magnetska brtva za efikasno brtvljenje koja se lako demontira radi čišćenja.
12.11. | Unutrašnja rasvjeta
12.12. | Upravljanje svim funkcijama, automatsko otapanje te isparavanje kondenzata.
12.13. | Mikroprekidač gasi ventilator kad se vrata otvore.
12.14. | Kontrola parametara na displeju.
12.15. | Podesive inox noge.
12.16. | Prostor komore dozvoljava upotrebu rešetkastih polica i gastro posuda 2/1 (650x530 mm) na vodilicama sa podesivim razmakom svakih 60 mm.
12.17. | Okvir i vodilice se lako skidaju radi čišćenja.
12.18. | 3 plastificirane police (dimenzije 650x530 mm) te 3 kompleta nosača
12.19. | Ugrađena elektr. za spajanje na integrirani HACCP sustav.
12.20. | Prilagođen za rad u uvjetima do min. 30 °C sa 60 % vlage
12.21. | Rashladno sredstvo je ekološko prihvatljiv plin sukladno propisima na dan isporuke
12.22. | Dimenzije min 700x780x2000 mm, max 750x820x2200 mm
13. | Rashladni ormar s ostakljenim vratima linije 600 (+10° C/+0°C) | kom | 1
13.1. | Izrađen iznutra i izvana od X5CrNi18-10 (sukladno HRN EN 10088-1:2024 ili jednakovrijedno) osim vanjskog podnog, stropnog te zidnog panela koji su izrađeni od galvaniziranog čelika. Unutarnji prostor izrađen sa zaobljenim bridovima radi lakšeg čišćenja. Termoizolacijski sloj debljine min. 60 mm iz poliuretanske pjene bez CFC / HCFC.
13.2. | Cirkulacija zraka u komori je prisilna i osigurava brzo ohlađivanje i jednolično hlađenje po cijelom prostoru.
13.3. | Sistem hlađenja putem MONOBLOKA bez isparivača u prostoru za odlaganje namirnica
13.4. | Vrata sa sistemom samozatvaranja opremljena bravicom.
13.5. | Podešavanje temperature u hladnjaku po vrstama namirnica (2 NTC sonde)
13.6. | Alarm koji upozorava na kvar i vrši samodijagnostiku u funkciji 24 sata
13.7. | Rashladna jedinica (kompresor) na vrhu hladnjaka, pristupačna skidanjem prednjeg gornjeg panela.
13.8. | Široka gumena magnetska brtva za efikasno brtvljenje koja se lako demontira radi čišćenja.
13.9. | Unutrašnja rasvjeta
13.10. | Upravljanje svim funkcijama, automatsko otapanje,
13.11. | Električni grijač na isparivaču te isparavanje kondenzata
13.12. | Mikroprekidač gasi ventilator kad se vrata otvore.
13.13. | Kontrola parametara na displeju.
13.14. | Podesive inox noge
13.15. | Prostor komore dozvoljava upotrebu rešetkastih polica 530x550 mm ili gastro posude na vodilicama sa podesivim razmakom.
13.16. | Svakih 60 mm, okvir i vodilice se lako skidaju radi čišćenja.
13.17. | 6 plastificiranih polica te 6 kompleta nosača (3 dodatna kompleta)
13.18. | Standardni uvjeti rada 30 °C sa 60 % vlage
13.19. | Rashladno sredstvo je ekološko prihvatljiv plin sukladno propisima na dan isporuke
13.20. | Priključna snaga: 0,7kW, napon 230 V, 50 Hz
13.21. | Dimenzije min 700x680x2000 mm, max 720x720x2200 mm
14. | Hlađeni radni pult (+8° C/-2°C) opremljen sa dva hlađena boksa, koritom desno (40x40 cm) te sa miješalicom za vodu. | kom | 4
14.1. | Izrađen iznutra i izvana od X5CrNi18-10 (sukladno HRN EN 10088-1:2024 ili jednakovrijedno) osim vanjskog,podnog panela koji je izrađen od galvaniziranog čelika,
14.2. | Unutarnji prostor izrađen sa zaobljenim bridovima radi lakšeg čišćenja.
14.3. | Cirkulacija zraka u komori je prisilna i osigurava brzo ohlađivanje i jednolično hlađenje po cijelom prostoru.
14.4. | Termoizolacijski sloj debljine min. 40 mm iz poliuretanske pjene bez CFC / HCFC.
14.5. | Pristup svim komponentama s prednje strane.
14.6. | Rashladna jedinica - kompresor (desno)
14.7. | Vrata sa sistemom samozatvaranja opremljena bravicom s ključem.
14.8. | Široka gumena magnetska brtva za efikasno brtvljenje koja se lako demontira radi čišćenja.
14.9. | Kontrola parametara na displeju (NTC sonda)
14.10. | Upravljanje svim funkcijama, automatsko otapanje te isparavanje kondenzata
14.11. | Inox noge podesive po visini
14.12. | Prostor komore dozvoljava upotrebu rešetkastih polica 530x325 mm sa mogućnosti podešavanja visine ili gastro posuda (530x325 mm) na vodilicama sa zaštitom od ispadanja.
14.13. | 1 rešetkasta polica (530x325 mm) te 3 para inox vodilica po boksu.
14.14. | Prilagođen za radu u uvjetima do min. 30 °C sa 60 % vlage
14.15. | Rashladno sredstvo je ekološko prihvatljiv plin sukladno propisima na dan isporuke
14.16. | Dimenzije 1400x700x850/900 mm
15. | Rashladni ormar za biološki otpad kapacitet 1x 240 l | kom | 1
15.1. | Kontejner za otpad (+2° C/+12°C) izrađen ( iznutra i izvana ) od X5 CrNi 18-10 nehrđajućeg čelika (sukladno HRN EN 10088-1:2024 ili jednakovrijedno)
15.2. | U kompletu sa rashladnom jedinicom (kompresorom)
15.3. | Termoizolacijski sloj debljine 40 mm iz poliuretanske pjene bez CFC / HCFC.
15.4. | Gornji poklopac (vrata) za bacanje otpada
15.5. | Rashladno sredstvo je ekološko prihvatljiv plin sukladno propisima na dan isporuke
15.6. | Priključna snaga: 0,8 kW, napon 230 V, 50 Hz
15.7. | Dimenzije min 950x840x1350/1730 mm, max 975x870x1500/1780 mm
16. | Stroj za namakanje, pranje i dezinfekciju kuhinjskog posuđa | kom | 1
16.1. | Stroj je izrađen od X5CrNi18-10 (sukladno HRN EN 10088-1:2024 ili jednakovrijedno)
16.2. | Toplinski izolirani spremnik jamči stalnu temperaturu
16.3. | Kapacitet spremnika min 65L, max 70L
16.4. | Automatsko punjenje vodom
16.5. | Maksimalna temperatura dovodne vode: 60°C
16.6. | Temperatura spremnika: min 63°C
16.7. | Temperatura ispiranja: min 85 °C
16.8. | Automatsko podizanje košare (lift)
16.9. | Dimenzije košare moraju biti kompatibilne sa uređajem
16.10. | Kapacitet: 15/24/42 košara/h (ovisno o programu)
16.11. | Visina ulaznog otvora min. 800 mm
16.12. | Regulacija temperature, vode i detergenta na upravljačkoj ploči
16.13. | Vrata s mikroprekidačem
16.14. | Emisija buke: ˂70 dB
16.15. | Vrsta zaštite: IPX5
16.16. | Potrebna količina vode po ciklusu: min 4,7 L
16.17. | Ima program za namakanje i program za pretpranje hladnom vodom
16.18. | Uključena oprema:
16.19. | Košara s nosačem za pladnjeve
16.20. | Električni kabel
16.21. | Recirkulacijska pumpa
16.22. | Mali vanjski tuš
16.23. | Drenažna pumpa
16.24. | Dovodno crijevo
16.25. | Odvodna cijev
16.26. | Napon: 400V/3F
16.27. | Snaga:min 16 kW
16.28. | Dimenzije min 770x1870/2270x1370 mm, max 780x1890/2300x1400 mm
17. | Tračni stroj za pranje bijelog posuđa | kom | 1
17.1. | Dimenzije min 5150x900x2400 mm, max 5400x950x2500 mm
17.2. | Pokretna traka prilagođena za slaganje suđa
17.3. | Smjer rada: desno - lijevo
17.4. | Napajanje: 3N PE 400V 50Hz
17.5. | Grijanje: struja min 33 kW
17.6. | Završno ispiranje svježom vodom: omekšana hladna voda
17.7. | Općenito
17.7.1. | Temperatura pranja i ispiranja (prema smjernicama norme DIN EN 17735)
17.7.2. | Pretpranje: 40°C - 50°C
17.7.3. | Glavna zona pranja(n): 60°C - 65°C
17.7.4. | Ispiranje pumpom: 60°C – 70°C
17.7.5. | Ispiranje svježom vodom : 80°C – 85°C
17.8. | Parametri perilice
17.8.1. | Radna visina: 920 mm
17.8.2. | Prema normi HR EN 17735 s 2 minutnim kontaktnim vremenom kapacitet : min. 2400 tanjura na sat
17.8.3. | Brzina trake (DIN): 1,08 m/min
17.8.4. | Korisna širina trake min. 570 mm
17.8.5. | Korisna prolazna visina min: 465 mm
17.8.6. | Ukupna dužina stroja : max. 5300 mm
17.8.7. | Kontktna duljina: min. 2150 mm
17.8.8. | Sustav za povrat topline ispušnog zraka
17.9. | Tehnički podaci :
17.9.1. | Kapacitet po normi:min 2400 tanjura/h
17.9.2. | Maksimalni kapacitet: 3240 tanjura/h
17.9.3. | Brzina trake: 1,08-1,45 m/min
17.9.4. | Napajanje: 3N PE 400V 50Hz
17.9.5. | Ukupno priključno opterećenje el.: min. 33,7 kW
17.9.6. | Prosječna potrošnja struje tijekom rada: max. 23.5 kW
17.9.7. | Potrošnja svježe omekšane (max. 3°dH, ca. 0,54 mmol/l CaCO3) hladne vode: 165 l/h
17.9.8. | Kapacitet spremnika (omekšana voda): 200-210 l
17.9.9. | Odvod DN 70
17.9.10. | Količina vode za ispiranje koja se regenerira: min. 75 l/h
17.9.11. | Volumen ispušnog zraka: 150-160 m³ / h
17.9.12. | Temperatura ispušnog zraka: max. 20 °C
17.9.13. | Relativna vlažnost: max. 90%
17.9.14. | Potrošnja se specificira pod uvjetima punog opterećenja.
17.9.15. | Niti jedna faza isključivanja, mirovanja ili nižeg opterećenja ne uzima se u obzir.
17.10. | Dimenzije stroja
17.10.1. | Ulazna zona: 1200 mm
17.10.2. | Zona predpranja: 600 mm
17.10.3. | Zona pranja: 800 mm
17.10.4. | Zona ispiranja: 600 mm
17.10.5. | Zona sušenja: 1100 mm
17.10.6. | Izlazna zona: 1000 mm
17.10.7. | Ukupno 5300 mm
17.11. | Konstrukcija
17.11.1. | Modularna konstrukcija; Osnovni materijal izrade X5CrNi18-10 (sukladno HRN EN 10088-1:2024 ili jednakovrijedno), potpuno zatvorena konstrukcija; noge podesive po visini; Ruke pranja s mlaznicama koje se ne začepljuju; Ruke pranja i mlaznice izrađene od inoxa ; plastični dijelovi izrađeni od materijala koji podnosi strojno pranje; Pumpe pranja, kotači i podizači izrađeni od inoxa, promjera min. Ø 8mm;
17.11.2. | Vrata pranja izvedena kao dvostruka izolirana klizna vrata radi lakšeg pristupa unutrašnjosti perilice; sigurnosni prekidač vrata, koji isključuje pumpe u slučaju nenamjernog otvaranja vrata; vrata uravnotežena utezima;
17.11.3. | Svi odvodi, cijevi i električni kablovi spajaju se na jednom mjestu ; kontinuirani razmak od poda max. 150 mm; veliki otvori za čišćenje s automatskim nadzorm.
17.11.4. | Konstrukcija stroja mora omogućavati dovoljnu toplinsku izolaciju. Ručke vrata su toplinski izolirane.
17.12. | Transportna traka
17.12.1. | Stroj je opremljen transportnom trakom koja omogućava optimalno slaganje posuđa za pranje i sušenje . Za transport košara transportna traka mora biti opremljena bočnim nosačima.
17.12.2. | Visina šiljaka za slaganje suđa 62 mm.
17.12.3. | Razmak između šiljaka 54 mm.
17.13. | Ulazna zona
17.13.1. | Ulaz s odvojivom policom . Nagib kadice prema izvlačnom situ.
17.13.2. | Dužina zone uključivo tunel 1200 mm.
17.13.3. | Dostupnost kroz revizijske otvore.
17.14. | Zona pretpranja s aktivnim ispuštanjem nečistoća
17.14.1. | Dužina zone 600 mm.
17.14.2. | Kapacitet spremnika: 55-60 l
17.14.3. | Snaga pumpe: min. 0,75 kW
17.14.4. | Poklopac spremnika u obliku sita izveden od inoxa.
17.14.5. | Ostaci hrane sakupljaju se u posebnom filteru i u ciklusima se automatski ispuštaju iz spremnika. Time se osigurava aktivno ispuštanje čestica hrane iz vode u spremniku.
17.15. | Zona pranja
17.15.1. | Zona recirkulacije sa sistemima pranja gore i dolje.
17.15.2. | Dužina min.800 mm.
17.15.3. | Kapacitet spremnika: 90-95 l
17.15.4. | Snaga pumpe: min. 2,2 kW
17.15.5. | Poklopci spremnika u obliku sita izvedeni od inoxa.
17.16. | Zona ispiranja
17.16.1. | Zona ispiranja sa sistemom pranja gore i dolje.
17.16.2. | Dužina zone min. 600 mm.
17.16.3. | Kapacitet spremnika: 55-60 l
17.16.4. | Snaga pumpe: min. 0,75 kW
17.16.5. | Poklopac spremnika u obliku sita izveden od inoxa
17.16.6. | Sastoji se od dva dijela, zona ispiranja pumpom s već upotrebljenom vodom za ispiranje i
17.16.7. | Zona ispiranja svježom vodom zagrijanom na temp. 80°C - 85°C. Potrošnja vode 160-170 l/h.
17.17. | Zona sušenja
17.17.1. | Ventilator uvlači potrebnu količinu zraka za sušenje koji se grije na izmjenjivaču topline i zagrijava posuđe.
17.17.2. | Dužina zone min. 1.100 mm.
17.17.3. | Snaga motora ventilatora: min. 0,45 kW
17.17.4. | Snaga grijača: min. 3,0 kW
17.17.5. | Izvlačna kadica za usmjeravanje zraka.
17.18. | Izlazna zona
17.18.1. | Izlaz s odvojivom policom za odlaganje suđa
17.18.2. | Dužina zone 1000 mm.
17.19. | Sustav za povrat topline
17.19.1. | Pomoću ovog sustava ispušni zrak se osuši i ohladi na max. 20°C. Istovremeno se zagrijava voda za ispiranje svježom vodom.
17.19.2. | Cjevovodi izrađeni od bakrenih cijevi, lamele aluminijske.
17.19.3. | Konstrukcija stroja je tako dizajnirana da omogućava učinkovitu rekuperaciju topline ispušnog zraka.
17.19.4. | Sistem uštede sredstava za pranje i ispiranje
17.19.5. | Dovod svježe vode
17.19.6. | Pumpa za osiguranje stalnog pritiska kod ispiranja svježom vodom. Na taj način osigurava se najviša operativna i higijenska sigurnost stalnim količinama vode i stalnim načinom ispiranja svježom vodom.
17.20. | Elektroinstalacija
17.20.1. | Kompletna elektroinstalacija izvedena sukladno normi za vatrodojavne sustave.
17.20.2. | Svi električni dijelovi, sklopnici, releji i osigurači moraju biti smješteni u kontrolnu vodotijesnu kutiju od inoxa radi zaštite od prskanja.
17.20.3. | Sve funkcije stroja automatski se snimaju i provjeravaju na upravljačkoj jedinici i prikazane su na zaslonu.
17.20.4. | Elektronska kontrola mora imati slijedeće dodatne funkcije:
17.20.5. | povratni hod
17.20.6. | automatski takt
17.20.7. | vodomjer za količinu vode za ispiranje
17.20.8. | broj radnih sati i brojač održavanja
17.20.9. | slobodni kontakt za pumpe za doziranje sredstava za pranje i ispiranje
17.20.10. | vremenski prekidač za automatsko punjenje
17.20.11. | integrirani glavni prekidač s funkcijom za zaustavljanje u nuždi
17.20.12. | praćenje odvoda spremnika sa zaštitom od gubitka vode
17.20.13. | automatsko pražnjenje spremnika
17.20.14. | prekidač za nadzor vrata
17.20.15. | krajnji prekidač trake
17.21. | Samočišćenje
17.21.1. | Samočišćenje smanjuje potrebu za ručnim čišćenjem.
17.21.2. | Tijekom cijelog procesa ispiranja ulazno dno se ispire vodom iz procesa, kako bi se spriječilo nakupljanje čestica hrane. Ostaci hrane skupljaju se u odvojivom situ.
17.21.3. | Za kvalitetno čišćenje spremnika, stražnjih stijenki spremnika i unutrašnje strane vrata upotrebaljavaju se specijalne mlaznice.
17.21.4. | Na kraju procesa ispiranja odvija se automatski proces čišćenja za koji se koristi postojeća voda u spremniku.
17.21.5. | Izdvajanje nečistoće odvija se kroz sustav za filtriranje, pri čemu se voda crpi iz čistog u nečisto područje.
17.21.6. | Taj se proces odvija dok god se perilica ne isprazni.
17.21.7. | Istovremeno se automatski čisti sistem za povrat topline,
17.21.8. | tako da se održi njegova optimalna učinkovitost.
17.21.9. | Komponente koje je potrebno ručno čistiti označene su i jasno prikazane u uputama za uporabu.
17.22. | Upravljanje spremnikom vode:
17.22.1. | Voda se usmjerava preko sustava za filtriranje prema spremniku koji je treba ovisno o procesu rada.
17.22.2. | Kontrolom razine onemogućava se gubitak ili prelijevanje vode.
17.23. | Karakteristike:
17.23.1. | Bežična komunikacija preko Bluetootha za sve podatke o higijeni i sustavu.
17.23.2. | Kapacitet memorije procesora dizajniran za dnevni prijenos podataka.
17.23.3. | CPU-kapacitet spremnka dizajniran za svakodnevni prijenos podataka.
17.23.4. | Izravan odabir pohranjenih radnih knjiga.
17.23.5. | Predaja i pohrana radnih knjiga na osobno računalo.
17.23.6. | Podaci se mogu slati e-poštom.
17.23.7. | Funkcija ažuriranja putem interneta.
17.23.8. | USB priključak
17.23.9. | Zaustavljanje u nuždi
17.23.10. | Dodatno zaustavljanje u nuždi na upravljačkom ormaru.
17.a. | Depurator vode s 2 spremnika ionske smole | kom | 1
17.a.1. | Kontinuirano min. 30 lit/min.
17.a.2. | Reguliranje regeneracije bez napajanja električnom energijom
17.a.3. | Trajanje regeneracije min 10 min, max 12 min
17.a.4. | Potrošnja vode min 17 L, max 20 L po regeneraciji
17.a.5. | Potrošnja soli min 0,3, max 0,8 kg po regeneraciji
17.a.6. | Temperatura ulaza vode: do 60˚C
17.a.7. | Kapacitet: min. 800 l kod 10˚d ukupne tvrdoće
17.a.8. | Dimenzije min 340x340x550 mm, max 400x400x600 mm
17.b. | Termostatski mješajući ventil ¾“kpl kod ulaza vode >60˚C | kom | 1
18. | Uređaj za pranje kolica | kom | 1
18.1. | Pritisak pranja min 10, max 140 bara
18.2. | Protok vode: 420 - 500 L/h
18.3. | Maksimalna temperatura ulazne vode: 60 °C
18.4. | El. priključak: min. 2,1kW;230V
18.5. | Visokotlačno crijevo min. 10 m
18.6. | Mrežni kabel duljine min. 10 m s kolutom za namatanje
18.7. | Pištolj za pranje s mlaznom cijevi
18.8. | Mlaznica sa lepezastim mlazom i regulacijom tlaka
18.9. | Posuda za sredstvo za čišćenje
18.10. | Mlaznica za uklanjanje tvrdokornih nečistoća
18.11. | Mjesto za pohranu pribora na stroju
18.12. | Dimenzije: min 420x480x950 mm, max 460x520x1010 mm
19. | Pokretna traka za podjelu hrane | kom | 1
19.1. | Konstrukcija od X5CrNi18-10 (sukladno HRN EN 10088-1:2024 ili jednakovrijedno), mat površina.
19.2. | Pokretna traka se sastoji od inox kućišta, pogonske jedinice i beskrajne trake - remena.
19.3. | Traka pogodna za transport pladnjeva ili pojedinačnih posuda
19.4. | Visina kućišta: 150 mm
19.5. | Jedan kraj kućišta (kraj, u smjeru kretanja remena) je ukošen za 30 °
19.6. | Traka se pokreće preko pogonske i skretne remenice
19.7. | Traka stoji na postolju od kvadratnih cijevi od nehrđajućeg čelika, s podesivim nogicama +/- 30 mm. Visina od tla 150 mm
19.8. | Upravljačka jedinica se nalazi na kraju trake
19.9. | Upravljački ormarić izrađen od inoxa
19.10. | Motor i upravljačka kutija dostupni su preko odvojivog panela
19.11. | Trofazni motor, 0,4-0,5 kW, s besprijekornim podešavanjem brzine trake od 2,5 do 10,5 m / min
19.12. | U pogonsku jedinicu na kraju trake ugrađena je ladica za prljavštinu s brisačem za kontinuirano čišćenje remena
19.13. | Na kraju trake (ukošeni kraj) ugrađena folijska tipkovnica s glavnim prekidačem, tipkama za upravljanje trakom i prikazom brzine
19.14. | Ugrađen sigurnosni prekidač.
19.15. | Na kraju trake ugrađen optički prekidač za automatsko zaustavljanje poslužavnika, 200-300 mm od kraja trake
19.16. | S obje strane trake plastični odbojnik cijelom dužinom trake
19.17. | Ugrađeno 8 šuko utičnica za priključivanje sistemskih kolica, 4 sa svake strane trake
19.18. | Preklopni stol na kraju trake dimenzija: max. 600 x 400 x 50 mm, izrađen od inoxa debljine min. 1,5 mm, matirane površine, oslonjene na inox konzole, zglobne.
19.19. | Okretni stol za kartice za pacijente, pričvršćen na početku trake, sa zakrivljenom šipkom u obliku slova L na vrhu kućišta trake, max. 300 mm iznad gornjeg ruba trake, dimenzija: max. 500 x 300 mm, izrađen od inoxa debljine min. 1,5 mm, mat površine.
19.20. | Sa 3 strane uzdignuti rub min. 30 mm, na stražnjoj strani min.100 mm, svi rubovi dvostruko savijeni
19.21. | Okretni stol se po potrebi može skinuti.
19.22. | Traka se spaja na električni priključak iz poda, 800-900 mm od kraja trake (u području pogonske jedinice).
19.23. | Ukupna priključna snaga (s ugrađenim utičnicama): min. 25,0 kW
19.24. | Dimenzije min 4500x450x850 mm, max 4700x600x950 mm
20. | Stroj za pranje i guljenje krumpira | kom | 1
20.1. | Kapacitet: minimalno 400 kg/h
20.2. | Priključna snaga: minimalno 0,43 kW
20.3. | Priključni napon: 400 V, 50 Hz
20.4. | Kapaciteta punjenja: min 14,0 kg, max 16 kg
20.5. | Varijabilna brzina 160/320 okr./min.
20.6. | Potrošnja vode 8-10 l/min
20.7. | Zaštita min. IP54 (sukladno HRN EN 60529:2000 ili jednakovrijedno)
20.8. | Priključak vode R 1/2 "
20.9. | Pritisak vode 1-4 bar
20.10. | Čvrst, stabilan dizajn, otporan na hrđu.
20.11. | Samostojeći stroj od nehrđajućeg čelika za guljenje i pranje korjenastog povrća, osobito krumpira.
20.12. | Sustav za guljenje sastoji se od perforiranih diskova ili diskova za guljenje (s noževima ili abrazivnom oblogom).
20.13. | Sustav za pranje sastoji se od glatke ploče od nehrđajućeg čelika i košare za pranje.
20.14. | Regulacija uštede vode (Opskrba vodom samo kad motor radi).
20.15. | Upravljačka ploča s membranskom tipkovnicom.
20.16. | Digitalni zaslon.
20.17. | Sigurnosno isključivanje u slučaju otvaranja poklopca.
20.18. | Uključena posuda za otpad s cjedilom.
20.19. | Uključeno okretno krilo i potporni disk, perforirani disk za guljenje br. 0, 1 i 2, disk za guljenje s noževima i disk s abrazivnom oblogom.
20.20. | Uključen pribor za učvršćivanje u pod.
20.21. | Dimenzije: min 590x660x940 mm, max 600x680x950 mm
21. | Kolica s podizačem za poslužavnike - otvorena | kom | 1
21.1. | Platformska, s držačem pribora za jelo
21.2. | Kolica s jednom fiksnom i jednom podiznom platformom izrađena od X5CrNi18-10 (sukladno HRN EN 10088-1:2024 ili jednakovrijedno), vidljive površine mat brušene.
21.3. | Pravokutna podizna platforma, otvorena s tri strane, s uzdignutim dvostruko savijenim rubovima na duljim stranicama.
21.4. | Dozvoljeno opterećenje: min. 200 kg.
21.5. | Radna visina spremnika 570-600 mm (do gornjeg ruba spremnika).
21.6. | Lagano pokretljiva platforma, vođena pomoću 4 kotačića s aksijalno-radijalnim kugličnim ležajevima, sa zaštitom protiv nagibanja i prevrtanja.
21.7. | Podizni mehanizam od nehrđajućeg čelika debljine min 3 mm
21.8. | Dimenzije platforme: cca. 815 x 555 mm (za 2 euronorm poslužavnika).
21.9. | Platforma prikladna za košare / poslužavnike max. 530 x 800 mm.
21.10. | Podizanje i visina izdavanja poslužavnika regulira se pomoću opruga.
21.11. | Na čeonoj strani kućište od inoxa, u kojem je ugrađen mehanizam za podizanje otvorene platforme za slaganje.
21.12. | Ispod fiksna platforma, funkcionira kao prostor za spremanje praznih košara.
21.13. | Na vanjskoj čeonoj strani kućišta, montirana jedna sigurnosna ručka za guranje kolica.
21.14. | Zaštita od udara se sastoji od 4 kutna odbojnika.
21.15. | Nehrđajući kotači s antistatičkom oblogom prema DIN 18867, dio 8.
21.16. | Promjer kotača 125 mm. 2 okretna kotača i 2 okretna kotača s kočnicom.
21.17. | Dimenzija : max. 109x69x92 cm
21.18. | Težina praznih kolica: min 50 kg, max 60 kg
21.19. | Držač pribora za jelo sastoji se od plastične posude i 4 uklonjive gastronorm posude od inoksa, broj materijala: 1.4301, dubine min. 150 mm s kosim dnom koje služe kao spremnici za jedaći pribor.
21.20. | Gastronorm posuda s prozirnim, plastičnim poklopcem na jednoj polovini.
21.21. | Kutija za pribor za jelo postavljena na čvrstom inox okviru 20 - 25 mm.
21.22. | Okvir je tvornički montiran na platformu.
21.23. | Kapacitet: min. 4 x 100 komada pribora za jelo.
21.24. | Težina praznog nosača: min 6 kg, max 8 kg
21.25. | Dimenzije max 690x290x870 mm
22. | Grijana kolica s podizačem tanjura s dva spremnika | kom | 1
22.1. | Cijevni podizač s 2 podesive okrugle cijevi, statičko grijanje, s poklopcem od polikarbonata, za tanjure promjera 190 - 320 mm.
22.2. | Kolica izrađena od X5CrNi18-10 (sukladno HRN EN 10088-1:2024 ili jednakovrijedno), vidljive površine mat brušene.
22.3. | Dvije podesive cijevi, u cijelosti izrađene od inoxa, u profilnoj konstrukciji otpornoj na torziju.
22.4. | Dozvoljeno opterećenje: min. 70 kg po cijevi.
22.5. | Radna visina spremnika: 570-600 mm.
22.6. | Lako pokretljiva platforma, zaštićena od naginjanja i prevrtanja, postavljena za jednostavno rukovanje.
22.7. | Podešavanje željenog promjera tanjura pomoću 3 okrugle šipke bez upotrebe alata
22.8. | Mogući raspon 190-320 mm.
22.9. | Sila podizanja može se jednostavno podesiti, ovisno o težini suđa, umetanjem i uklanjanjem zateznih opruga.
22.10. | Na svaku cijev dolazi okrugli poklopac od polikarbonata, visok 120-140 mm.
22.11. | Visina podizanja, s polikarbonatnim poklopcem: 690-710 mm.
22.12. | Kućište kolica je dvostruko izolirano.
22.13. | Grijaći elementi od inoxa.
22.14. | Termostat, podesiv od +30 do +110 ° C sa zaštitom od pregrijavanja.
22.15. | Upravljačka ploča smještena na prednjoj strani ispod sigurnosne posmične ručke, zaštićena od udara.
22.16. | Spiralni kabel duljine min. 2,5 m, šuko utikač, slijepa utičnica i prekidač za uključivanje / isključivanje.
22.17. | Zaštita od udara se sastoji od 4 kutna odbojnika.
22.18. | Nehrđajući kotači s antistatičkom oblogom prema DIN 18867, dio 8.
22.19. | Promjer kotača 125 mm. 2 okretna kotača i 2 okretna kotača s kočnicom.
22.20. | Priključna snaga: 1,4 - 1,6 kW
22.21. | Nazivni napon: 1N AC 230 V 50 Hz.
22.22. | Stupanj zaštite: IPX5 (sukladno HRN EN 60529:2000 ili jednakovrijedno)
22.23. | Težina praznih kolica: min 45 kg, max 50 kg
22.24. | Dimenzije max 960x480x900/1030 mm
23. | Grijana kolica s podizačem podmetača tanjura s dva spremnika | kom | 1
23.1. | Cijevni podizač s 2 podesive okrugle cijevi, konvekcijsko grijanje s poklopcem od polikarbonata, za tanjure promjera 190 - 320 mm.
23.2. | Kolica izrađena od X5CrNi18-10 (sukladno HRN EN 10088-1:2024 ili jednakovrijedno), vidljive površine mat brušene.
23.3. | Dvije podesive cijevi, u cijelosti izrađene od inoxa, u profilnoj konstrukciji otpornoj na torziju.
23.4. | Dozvoljeno opterećenje: min. 70 kg po cijevi.
23.5. | Radna visina spremnika: 570-600 mm.
23.6. | Lako pokretljiva platforma, zaštićena od naginjanja i prevrtanja, postavljena za jednostavno rukovanje.
23.7. | Podešavanje željenog promjera tanjura pomoću 3 okrugle šipke bez upotrebe alata
23.8. | Mogući raspon 190 - 320 mm
23.9. | Sila podizanja može se jednostavno podesiti, ovisno o težini suđa, umetanjem i uklanjanjem zateznih opruga.
23.10. | Na svaku cijev dolazi okrugli poklopac od polikarbonata, visok oko 130 mm
23.11. | Visina podizanja, s polikarbonatnim poklopcem: 690-710 mm.
23.12. | Kućište kolica je dvostruko izolirano.
23.13. | Grijaći elementi od inoxa.
23.14. | Termostat, podesiv od +30 do +110 ° C sa zaštitom od pregrijavanja.
23.15. | Upravljačka ploča smještena na prednjoj strani ispod sigurnosne posmične ručke, zaštićena od udara.
23.16. | Spiralni kabel duljine min. 2,5 m, šuko utikač, slijepa utičnica i prekidač za uključivanje / isključivanje.
23.17. | Zaštita od udara se sastoji od 4 kutna odbojnika.
23.18. | Nehrđajući kotači s antistatičkom oblogom prema DIN 18867, dio 8.
23.19. | Promjer kotača 125 mm. 2 okretna kotača i 2 okretna kotača s kočnicom.
23.20. | Priključna snaga: 1,4 - 1,6 kW.
23.21. | Nazivni napon: 1N AC 230 V 50 Hz.
23.22. | Stupanj zaštite: IPX5 (sukladno HRN EN 60529:2000 ili jednakovrijedno)
23.23. | Težina praznih kolica: min 45 kg, max 50 kg
23.24. | Dimenzije max 990x490x920/1050 mm
24. | Grijana kolica za podjelu hrane | kom | 3
24.1. | Toplovodna kupka za 3 gastro posude 1/1-200
24.2. | Kolica izrađena od X5CrNi18-10 (sukladno HRN EN 10088-1:2024 ili jednakovrijedno), vidljive površine mat brušene.
24.3. | Radna površina izrađena je od nehrđajućeg čelika debljine min 1 mm, sa zaobljenim rubom min 25 mm i s integriranim ocjednim rubom sa svih strana dubine 6 - 8 mm.
24.4. | U radnoj ploči, neprimjetno zavarena 3 grijana bazena, izolirana.
24.5. | 3 grijana bazena izvedena dubokim vučenjem, svaki pogodan za 1 gastronorm posudu veličine 1/1, dubina 200 mm
24.6. | Svaki grijani bazen s odvodnim pipcem ½ ”.
24.7. | Kolica u području grijanih bazena s inox oblogom sa svih strana.
24.8. | Na prednjoj strani (užoj) postavljena je 1 sigurnosna ručka za guranje kolica.
24.9. | Preklopna polica za pribor, dimenzije min. 315x200 mm
24.10. | Prekidači su zaštićeni od udara, a jasno su vidljivi ispod ručke za guranje.
24.11. | Uklopna ploča izvedena dubokim vučenjem.
24.12. | Spiralni kabel duljine min. 2,5 m, šuko utikač otporan na udarce, slijepa utičnica i prekidač za uključivanje / isključivanje.
24.13. | Svaki bazen s termostatom podesivim od +30 do +110 ° C.
24.14. | U donjem dijelu, 200 mm od poda, polica s dvostruko savijenim stranicama i ocjednim rubom dubine 6 - 8 mm.
24.15. | Zaštita od udara se sastoji od 4 kutna odbojnika.
24.16. | Nehrđajući kotači s antistatičkom oblogom prema DIN 18867, dio 8.
24.17. | Promjer kotača 125 mm, 2 okretna kotača i 2 okretna kotača s kočnicom.
24.18. | Priključna snaga: min. 2,2 kW
24.19. | Nazivni napon: 1N AC 230 V 50 Hz.
24.20. | Stupanj zaštite: IPX5 (sukladno HRN EN 60529:2000 ili jednakovrijedno)
24.21. | Težina praznih kolica: min 42 kg, max 48 kg
24.22. | Dimenzija: max 1230x680x900 mm
25. | Grijana kolica s podizačem za košare - zatvorena platforma | kom | 1
25.1. | Platformski podizač - dispenzer za košare, zatvoren, grijan s prisilnom cirkulacijom vrućeg zraka, s poklopcem od inoxa.
25.2. | Kolica izrađena od X5CrNi18-10 (sukladno HRN EN 10088-1:2024 ili jednakovrijedno), vidljive površine mat brušene.
25.3. | S jednom pravokutnom platformom zatvorenom perforiranim limom.
25.4. | Dozvoljeno opterećenje: min 200 kg.
25.5. | Radna visina spremnika: 570 - 600 mm
25.6. | Lako pokretljiva platforma, vođena kombinacijom 4 aksijalno radijalna kuglična ležaja, osigurana od naginjanja.
25.7. | Platforma zatvorena perforiranom uložnom pločom od inoxa.
25.8. | Podizni mehanizam od nehrđajućeg čelika debljine 3 mm.
25.9. | Platforma prikladna za košare 530 x 650 mm.
25.10. | Dimenzije platforme: 535 x 660 mm.
25.11. | Inox poklopac, visine 30-40 mm, može se objesiti na prednju stranu kolica.
25.12. | Podizanje i visina izdavanja regulira se pomoću opruga.
25.13. | Kućište s dvostrukim izoliranim stijenkama.
25.14. | Na prednjoj strani postavljena je sigurnosna ručka za guranje.
25.15. | Upravljački elementi zaštićeni od udara, postavljeni ispod ručke za guranje, jasno vidljivi.
25.16. | Spiralni kabel duljine min. 2,5 m, šuko utikač, slijepa utičnica i prekidač za uključivanje / isključivanje.
25.17. | Termostat, podesiv od +30 do +110 ° C.
25.18. | Učinkovito grijanje cirkulacijom zraka, jednostavno za održavanje.
25.19. | Zaštita od udara se sastoji od 4 kutna odbojnika.
25.20. | Nehrđajući kotači s antistatičkom oblogom prema DIN 18867, dio 8.
25.21. | Promjer kotača 125 mm. 2 okretna kotača i 2 okretna kotača s kočnicom.
25.22. | Težina praznih kolica: min 80 kg, max 90 kg
25.23. | Priključna snaga: min. 2,2 kW.
25.24. | Nazivni napon: 1N AC 230 V 50 Hz.
25.25. | Stupanj zaštite: IPX5 (sukladno HRN EN 60529:2000 ili jednakovrijedno)
25.26. | Dimenzije: max 990x690x920 mm
26. | Grijana kolica s podizačem za košare - zatvorena platforma | kom | 1
26.1. | Platformski podizač - dispenzer za košare, zatvoren, grijan s prisilnom cirkulacijom vrućeg zraka, s poklopcem od inoxa.
26.2. | Kolica izrađena od X5CrNi18-10 (sukladno HRN EN 10088-1:2024 ili jednakovrijedno), vidljive površine mat brušene.
26.3. | S jednom pravokutnom platformom zatvorenom perforiranim limom.
26.4. | Dozvoljeno opterećenje: min. 200 kg.
26.5. | Radna visina spremnika: 570 - 600 mm.
26.6. | Lako pokretljiva platforma, vođena kombinacijom 4 aksijalno radijalna kuglična ležaja, osigurana od naginjanja.
26.7. | Platforma zatvorena perforiranom uložnom pločom od inoxa.
26.8. | Podizni mehanizam od nehrđajućeg čelika debljine 3 mm.
26.9. | Platforma prikladna za košare 530 x 800 mm.
26.10. | Dimenzije platforme: 535 x 810 mm.
26.11. | Inox poklopac, visine 30-40 mm, može se objesiti na prednju stranu kolica.
26.12. | Podizanje i visina izdavanja regulira se pomoću opruga.
26.13. | Kućište s dvostrukim izoliranim stijenkama.
26.14. | Na prednjoj strani postavljena je sigurnosna ručka za guranje.
26.15. | Upravljački elementi zaštićeni od udara, postavljeni ispod ručke za guranje, jasno vidljivi.
26.16. | Spiralni kabel duljine min. 2,5 m, šuko utikač, slijepa utičnica i prekidač za uključivanje / isključivanje.
26.17. | Termostat, podesiv od +30 do +110 ° C.
26.18. | Učinkovito grijanje cirkulacijom zraka, jednostavno za održavanje.
26.19. | Zaštita od udara se sastoji od 4 kutna odbojnika.
26.20. | Nehrđajući kotači s antistatičkom oblogom prema DIN 18867, dio 8.
26.21. | Promjer kotača 125 mm 2 okretna kotača i 2 okretna kotača s kočnicom.
26.22. | Težina praznih kolica: min 90 kg, max 95 kg
26.23. | Priključna snaga: min. 2,2 kW.
26.24. | Nazivni napon: 1N AC 230 V 50 Hz.
26.25. | Stupanj zaštite: IPX5 (sukladno HRN EN 60529:2000 ili jednakovrijedno)
26.26. | Dimenzije max 1150x690x900 mm
27. | Neutralna kolica s podizačem s platformom - zatvorena | kom | 1
27.1. | Platformski podizač - dispenzer za košare, zatvoren, bez zagrijavanja
27.2. | Kolica izrađena od X5CrNi18-10 (sukladno HRN EN 10088-1:2024 ili jednakovrijedno), vidljive površine mat brušene.
27.3. | S jednom pravokutnom platformom. Dozvoljeno opterećenje: 200 kg
27.4. | Radna visina spremnika: 570-600 mm.
27.5. | Lako pokretljiva platforma, vođena kombinacijom 4 aksijalno radijalna kuglična ležaja, osigurana od naginjanja.
27.6. | Platforma zatvorena perforiranom uložnom pločom od inoxa.
27.7. | Podizni mehanizam od nehrđajućeg čelika debljine min. 3 mm.
27.8. | Platforma prikladna za košare 530 x 650 mm.
27.9. | Dimenzije platforme: 535 x 660 mm.
27.10. | Podizanje i visina izdavanja regulira se pomoću opruga.
27.11. | Na prednjoj strani postavljena je sigurnosna ručka za guranje.
27.12. | Zaštita od udara se sastoji od 4 kutna odbojnika.
27.13 | Nehrđajući kotači s antistatičkom oblogom prema DIN 18867, dio 8.
27.14. | Promjer kotača 125 mm. 2 okretna kotača i 2 okretna kotača s kočnicom.
27.15. | Težina praznih kolica: min 65 kg, max 70 kg
27.16. | Dimenzije max 880x690x920 mm
27.17. | Neutralna kolica s konzolnim podizačem košara - otvorena
27.18. | Kolica s jednom fiksnom i jednom podiznom platformom izrađena od X5CrNi18-10 (sukladno HRN EN 10088-1:2024 ili jednakovrijedno), vidljive površine mat brušene.
27.19. | Pravokutna podizna platforma, otvorena s tri strane, s uzdignutim dvostruko savijenim rubovima na duljim stranicama.
27.20. | Dozvoljeno opterećenje: min. 200 kg.
27.21. | Radna visina spremnika: 570 - 600 mm (do gornjeg ruba spremnika).
27.22. | Lagano pokretljiva platforma, vođena pomoću 4 kotačića s aksijalno-radijalnim kugličnim ležajevima, sa zaštitom protiv nagibanja i prevrtanja.
27.23. | Podizni mehanizam od nehrđajućeg čelika debljine min 3 mm.
27.24. | Dimenzije platforme: min. 660 x 555 mm
27.25. | Platforma prikladna za košare / poslužavnike max. 530 x 650 mm.
27.26. | Podizanje i visina izdavanja poslužavnika regulira se pomoću opruga.
27.27. | Na čeonoj strani kućište od inoxa, u kojem je ugrađen mehanizam za podizanje otvorene platforme za slaganje.
27.28. | Ispod fiksna platforma, funkcionira kao prostor za spremanje praznih košara.
27.29. | Na vanjskoj čeonoj strani kućišta, montirana jedna sigurnosna ručka za guranje kolica.
27.30. | Zaštita od udara se sastoji od 4 kutna odbojnika.
27.31. | Nehrđajući kotači s antistatičkom oblogom prema DIN 18867, dio 8.
27.32. | Promjer kotača 125 mm, 2 okretna kotača i 2 okretna kotača s kočnicom.
27.33. | Težina praznih kolica: min 45 kg, max 50 kg
27.34. | Dimenzije max 880x690x920 mm
28. | Regal kolica za GN 2/1 | kom | 1
28.1. | Kapacitet 12 x gastro posude 2/1 ili 24 x gastro posude 1/1, razmak između vodilica 110-120 mm
28.2. | Kolica izrađena od X5CrNi18-10 (sukladno HRN EN 10088-1:2024 ili jednakovrijedno), mat brušena
28.3. | Konstrukcija od četvrtastih savijenih inox cijevi min. 25 x 25 x 1,25 mm.
28.4. | Zavarene vodilice u obliku slova U sa zaštitom od nagibanja i zaštitom od ispadanja na obje strane, pogodne za slaganje gastro posuda 2/1, 1/1 i 2/4.
28.5. | Razmak između vodilica vodoravno: 535-540 mm
28.6. | Ukupno 12 pari vodilica
28.7. | Zaštita od udara na sva četiri donja kuta.
28.8. | Nehrđajući kotači s antistatičkom oblogom prema DIN 18867, dio 8.
28.9. | Promjer kotača 125 mm. 2 okretna kotača i 2 okretna kotača s kočnicom.
28.10. | Težina praznih kolica: min 25 kg, max 30 kg
28.11. | Dimenzije max 660x750x1650 mm
29. | Regal kolica za EN poslužavnike | kom | 1
29.1. | S dva odjeljka, kapaciteta 2x12poslužavnika, razmak između vodilica 110-120 mm
29.2. | Kolica izrađena od nehrđajućeg čelika X5CrNi18-10 (sukladno HRN EN 10088-1:2024 ili jednakovrijedno), vidljive površine mat brušene.
29.3. | Konstrukcija od četvrtastih savijenih inox cijevi min. 25 x 25 x 1,25 mm.
29.4. | Zavarene vodilice u obliku slova U sa zaštitom od nagibanja i zaštitom od ispadanja na obje strane, pogodne za slaganje gastro posuda 2/1, 1/1 i 2/4.
29.5. | Razmak između vodilica vodoravno: 360-380 mm
29.6. | Ukupno 2x12 pari vodilica
29.7. | Zaštita od udara na sva četiri donja kuta.
29.8. | Nehrđajući kotači s antistatičkom oblogom prema DIN 18867, dio 8.
29.9. | Promjer kotača 125 mm. 2 okretna kotača i 2 okretna kotača s kočnicom.
29.10. | Težina praznih kolica: min 38 kg, max 45 kg
29.11. | Dimenzije max 920x650x1650 mm
30. | Neutralna kolica s podizačem s platformom - zatvorena | kom | 1
30.1. | Platformski podizač - dispenzer za izolirano plastično posuđe, zatvoren, bez zagrijavanja
30.2. | Kolica izrađena od nehrđajućeg čelika X5CrNi18-10 (sukladno HRN EN 10088-1:2024 ili jednakovrijedno), vidljive površine mat brušene.
30.3. | S jednom pravokutnom platformom. Dozvoljeno opterećenje: min. 100 kg.
30.4. | Radna visina spremnika: 570 - 600 mm.
30.5. | Lako pokretljiva platforma, vođena kombinacijom 4 aksijalno radijalna kuglična ležaja, osigurana od naginjanja.
30.6. | Podizni mehanizam od nehrđajućeg čelika debljine min. 1,5 mm
30.7. | Platforma dim. min. 857x566 mm, s ugrađenom pločom koja se može ukloniti.
30.8. | Podizanje i visina izdavanja regulira se pomoću opruga.
30.9. | Na prednjoj strani postavljena je sigurnosna ručka za guranje.
30.10. | Zaštita od udara se sastoji od 4 kutna odbojnika.
30.11. | Nehrđajući kotači s antistatičkom oblogom prema DIN 18867, dio 8.
30.12. | Promjer kotača 125 mm. 2 okretna kotača i 2 okretna kotača s kočnicom.
30.13. | Težina praznih kolica: min 60 kg, max 70 kg
30.14. | Dimenzije max 1090x690x920 mm
31. | Kolica za prijevoz hrane
31.1. | Aluminijska kolica s inox unutrašnjosti.
31.2. | Kućište od aluminija, a unutarnje stjenke od nehrđajućeg čelika X5CrNi18-10 (sukladno HRN EN 10088-1:2024 ili jednakovrijedno)
31.3. | Čvrsta konstrukcija izvedena od aluminijskih profila.
31.4. | Zidovi i vrata su dvostijenski, izolirani pjenom bez CFC-a (vrijednost izolacije min. 0,65 W/m²K) za visoku toplinsku učinkovitost.
31.5. | Na sva četiri kuta su okomite, ergonomski oblikovane okrugle cijevne potisne ručke koje osiguravaju optimalnu visinu hvatanja za svakog korisnika.
31.6. | Funkcija potisnih ručki je osigurana i kada su vrata potpuno otvorena.
31.7. | Ručke se protežu od podvozja do krova gdje su povezane vodoravnim profilima i na taj način tvore krovnu galeriju.
31.8. | Na galeriji je moguć prijevoz pribora i posuđa.
31.9. | Krovna površina je izrađena od nehrđajućeg čelika sa strukturiranom površinom koja pruža zaštitu od grebanja.
31.10. | Dvokrilna vrata s bravom osigurana od neželjenog otvaranja.
31.11. | S maksimalnim kutom otvaranja vrata od 270°, vrata leže unutar zaštite od udarca na kućištu kolica osigurana s magnetnim držačima.
31.12. | Jedan, dva ili tri odjeljka, odvojena s duplostijenskim zidom, svaki s po 10 pari duboko vučenih vodilica s osiguranjem protiv nagibanja - prevrtanja.
31.13. | Vertikalni razmak između vodilica je 110 - 120 mm.
31.14. | Horizontalni razmak 360-380 mm, (za smještaj Euronorm /EN/ poslužavnika).
32.15. | Rub podvozja, kao i kutovi galerije, zaštićeni od udaraca odbojnikom.
32.16. | 2 fiksna i 2 okretna kotača s kočnicom promjera 160 mm.
32.17. | Mogućnost ugradnje vučnog sustava (kuka-rudo) za vuču elek. vozilom.
32.18. | Oštećeni zidni elementi, vrata i cijevi mogu se brzo i jednostavno zamijeniti.
31.a. | Kolica za prijevoz hrane, kapacitet 10 EN poslužavnika | kom | 3
31.a.1. | Dimenzije min. 620x780x1560 mm do max. 630x790x1570 mm
31.b. | Kolica za prijevoz hrane, kapacitet 20 EN poslužavnika (2x10) | kom | 6
31.b.1. | Dimenzije min. 1010x780x1560 mm do max. 1020x790x1570 mm
31.c. | Kolica za prijevoz hrane, kapacitet 30 EN poslužavnika (3x10) | kom | 3
31.c.1. | Dimenzije min. 1410x780x1560 mm do max. 1420x790x1570 mm
32. | Gastronorm posuda s ručkama i poklopcima
32.1. | GN-1/1-200, zapremine 25-26 litara | kom | 7
32.2. | GN-1/2-200, zapremine 10-11 litara | kom | 4
32.3. | GN-1/3-200, zapremine 6-7 litara | kom | 3
32.4. | Izrađena dubokim vučenjem u potpunosti od nehrđajućeg čelika X5CrNi18-10 (sukladno HRN EN 10088-1:2024 ili jednakovrijedno), debljine min. 0,8 mm.
32.5. | Posude se mogu slagati jedna u drugu, rub za slaganje max. 26 mm.
32.6. | S malim radijusom kuta za visoku stabilnost
33. | Poslužavnik otvoreni | kom | 200
33.1. | Izrađeni od poliestera
33.2. | Otporni na učestalo pranje i ogrebotine, protuklizni, s ojačanim (zadebljanim) kutovima u dužini min. 5 cm u oba smjera
33.3. | Pogodni za bolničku uporabu
33.4. | Boja: po izboru korisnika
33.5. | Dimenzije 530x370 mm
34. | Tanjur za glavno jelo ø255 mm | kom | 400
34.1. | Jednodijelni, boja bijela, porculan
34.2. | Pogodni za bolničku uporabu
35. | Podtanjur inox za tanjur za glavno jelo | kom | 200
35.1. | izrađen od nehrđajućeg čelika, mat, dvostruko izoliran, s aluminijskim spremnikom topline, za tanjure Ø 255 mm
35.2. | za toplo i hladno jelo
35.3. | Promjer: 255-260 mm
35.4. | Visina: 29-31 mm
35.5. | Odgovarajući za stavku 32.
36. | Poklopac za tanjur za glavno jelo | kom | 200
36.1. | Plastični poklopac za tanjur Ø255 mm, dvostrukih stijenki, izoliran
36.2. | Polipropilen PP / C pjena bez CFC-a
36.3. | Visina 1 komad: max. 72 mm
36.4. | Visina 10 komada: max. 243 mm
36.5. | Odgovarajući za stavku 32.
37. | Zdjelica za juhu 0,45-0,50 l | kom | 400
37.1. | Boja bijela, porculan, s rubovima protiv prolijevanja,
37.2. | promjer 13-14 cm
37.3. | Visina slaganja (rub za slaganje) približno max. 20 mm
37.4. | Pogodna za bolničku uporabu
38. | Poklopac zdjelice za juhu | kom | 200
38.1. | Polipropilenski poklopac
38.2. | S rubom protiv prolijevanja
38.3. | Odgovarajući za stavku 35.
39. | Zdjelica za varivo | kom | 400
39.1. | Boja bijela, porculan, zapremina min. 0,85 litra
39.2. | Kompatibilna s izoliranim podmetačem i pokrovom tanjura za glavno jelo
39.3. | Promjer 170 - 190 mm
39.4. | Visina slaganja 20 - 30 mm
39.5. | Pogodna za bolničku uporabu
40. | Poklopac zdjelice za varivo | kom | 200
40.1. | Polipropilenski poklopac
40.2. | s rubom protiv prolijevanja
40.3. | Odgovarajući za stavku 37.
41. | Šalica za napitke 0,30-0,35 l | kom | 400
41.1. | Boja bijela, porculan
41.2. | Pogodna za bolničku uporabu
42. | Poklopac šalice za napitke | kom | 200
42.1. | Polipropilenski poklopac s rubom protiv prolijevanja
42.2. | Odgovarajući za stavku 39.
43. | Tanjurić desertni ø170-190 mm | kom | 400
43.1. | Boja bijela, porculan
43.2. | Pogodni za bolničku uporabu
44. | Zdjelica za salatu | kom | 400
44.1. | Boja bijela, porculan, zapremnina 0,25-0,30 litara
44.2. | Pogodna za bolničku uporabu
45. | Stolni nož (nehrđajući čelik 18/10, debljine min. 3 mm, mase veće od 65 g) | kom | 400
46. | Stolna žlica (nehrđajući čelik 18/10, debljine min. 3 mm, mase veće od 45 g) | kom | 400
47. | Stolna vilica (nehrđajući čelik 18/10, debljine min. 3 mm, mase veće od 40 g) | kom | 400
48. | Žličica za čaj/bijelu kavu 130-140 mm (nehrđajući čelik 18/10, debljine min. 3 mm) | kom | 200
49. | Vilica za kolač 150-160 mm (nehrđajući čelik 18/10, debljine min. 3 mm) | kom | 200
50. | Kontejner za napitke, 4 i 6 L (inox prijanjajući poklopac)
50.1. | Kontejneri za napitke izrađeni od inox lima, dvostrukih stijenki.
50.2. | Poliuretanska izolacija smanjuje gubitak temperature na minimum.
50.3. | Prijanjajući poklopac, profiliran, s rubovima protiv prolijevanja, bez gumenih brtvi, s udubljenom ručkom.
50.4. | S jednom (do 6 litara) ili dvije ručke za nošenje.
50.5. | Za hladne i tople napitke.
50.6. | Unutrašnjost kontejnera od inoxa izvedena bešavno dubokim vučenjem.
50.7. | Ispusna cijev lako se čisti i otporna je na udarce.
50.8. | Slavina sa zaštitom protiv kapanja montirana vanjske strane, skidiva i lako se čisti
50.9. | Kontejneri su pogodni za strojno pranje.
50.10. | Sve dijelove moguće je zamijeniti ukoliko se s vremenom istroše ili izgube.
50.a. | 4 litre | kom | 3
50.b. | 6 litara | kom | 12
51. | Termoport za jednu osobu | kom | 100
51.1. | Prilagođen obroku koji sadrži topla i hladna jela (juhu, glavno jelo s prilogom, salatu, desert i kruh) i prostor za pribor za jelo.
51.2. | Od polipropilena
51.3. | Uključeno porculansko posuđe s poklopcima i termički uložak za održavanje temperature
51.4. | Unutrašnjost gornjeg i donjeg dijela profilirana radi odvajanja toplih od hladnih jela.
51.5. | Gornja i donja vanjska površina profilirana radi slaganja po visini za siguran transport i odlaganje.
51.6. | Perivo u stroju za pranje posuđa.
51.7. | Dimenzije 370x530x105 mm (euronorm)
51.8. | Obavezno dostaviti uzorak.
52. | Radna ploča od koterna za rezanje povrća - zelena | kom | 1
Dimenzije 500x350x20 mm
53. | Radna ploča od koterna za rezanje mesa - crvena | kom | 1
Dimenzije 500x350x20 mm
54. | Radna ploča od koterna za rezanje povrća - plava | kom | 1
Dimenzije 500x350x20 mm
55. | Radna ploča od koterna za rezanje povrća - bijela | kom | 1
Dimenzije 500x350x20 mm
56. | Kontejner za otpatke kapaciteta 120 l | kom | 3
Izrađen od (HDPE) polietilenske plastike visoke gustoće
Otporna na UV zračenje, kemikalije, visoke i niske temperature
Lagano okretni kotači od tvrde gume, Ø200 mm
Osovina kotača napravljena od tvrdog galvaniziranog čelika
Rukohvat za transport sa stražnje strane
Dimenzije 550x480x964 mm
57. | SAMOPOSLUŽNA LINIJA | kpl | 1
Dimenzije 3850x700+300x90 /1360 mm (obavezno pridržavanje dužine)
57.a. | Mobilni element za pladnjeve i pribor u kompletu sa 3xGN 1/3, 1 kom.
57.a.1. | Sa nagnutim nosačem za umetanje GN posuda te sa četiri okretna kotača Ø 125 od toga dva zakočiva.
57.a.2. | Dimenzije min. 600x700x1200 mm
57.b. | Neutralni pult zatvoren sa tri strane, 1 kom.
57.b.1. | Opremljen sa središnjom policom
57.b.2. | Izrađen u potpunosti od nehrđajućeg čelika X5CrNi18-10 (sukladno HRN EN 10088-1:2024 ili jednakovrijedno)
57.b.3. | Radna ploha visine min. 40 mm od nehrđajućeg čelika X5CrNi18-10 (sukladno HRN EN 10088-1:2024 ili jednakovrijedno*), debljine min 1 mm.
57.b.4. | Rubovi radne plohe su savijeni u obliku slova 'U' zbog zaštite od ozljeda.
57.b.5. | Noge su od okruglih cijevi od nehrđajućeg čelika X5CrNi18-10 (sukladno HRN EN 10088-1:2024 ili jednakovrijedno), podesivih po visini.
57.b.6. | Središnja policom se može postaviti na 3 razne visine.
57.b.7. | Dimenzije 2100x600x850/900 mm
57.c. | Trocijevna klizna polica širine 30 cm, 1 kom.
57.c.1. | Izrađena u potpunosti od nehrđajućeg čelika X5CrNi18-10 (sukladno HRN EN 10088-1:2024 ili jednakovrijedno), što se odnosi na cijevi, nosače te vijke za montažu.
57.c.2. | Dimenzije 1700x300 mm
57.1. | Linija za posluživanje jela sastavljena od:
57.1.a. | Neutralni linijski pult, trapeznog tlocrtnog oblika,
57.1.a.1. | Otvoreni sa središnjom policom i ugrađenim električnim utičnicama sa radne strane
57.1.a.2. | Izrađen u potpunosti od nehrđajućeg čelika X5CrNi18-10 (sukladno HRN EN 10088-1:2024 ili jednakovrijedno)
57.1.a.3. | Konstrukcija izrađena od AISI 304 inox kvadratnog profila min. 40x40 mm.
57.1.a.4. | Radna ploha visine min. 40 mm od nehrđajućeg čelika X5CrNi18-10 (sukladno HRN EN 10088-1:2024 ili jednakovrijedno) debljine min 1 mm ispod koje je sloj za prigušivanje buke i ojačanje ili ploča od vodootporne panel ploče
57.1.a.5. | Rubovi radne plohe su savijeni u obliku slova U zbog zaštite od ozljeda
57.1.a.6. | Leđna strana pulta prilagođena postavi fasade (prema odabiru projekt. interijera).
57.1.a.7. | Dno dodatno ojačano podupiranima
57.1.a.8. | Opremljen srednjom policom koja može postaviti na jednu od tri razine te sa ugrađenim elekt. utičnicama sa radne strane.
57.1.a.9. | Noge su od okruglih cijevi od nehrđajućeg čelika X5CrNi18-10 (sukladno HRN EN 10088-1:2024 ili jednakovrijedno), podesivih po visini (min. 60 mm) do ukupne visine 200 mm
57.1.a.10. | Dimenzije 700x(450-700)x850/900 mm
57.1.b. | Linijski pult s bazenom sa suhim grijačima kap. 3xGN 1/1-200
57.1.b. | S grijanim ormarićem s kliznim vratima i središnjom policom podesivom u tri razine
57.1.b. | Izrađeno u potpunosti od nehrđajućeg čelika X5CrNi18-10 (sukladno HRN EN 10088-1:2024 ili jednakovrijedno)
57.1.b. | Radna ploha visine minimum 40 mm izrađena inoxa debljine min 1 mm.
57.1.b. | Rubovi radne plohe su savijeni u obliku slova 'U' zbog zaštite od ozljeda.
57.1.b. | Leđna strana pulta prilagođena postavi fasade (prema odabiru projektanta interijera)
57.1.b. | Bazen je izrađen od nehrđajućeg čelika X5CrNi18-10 (sukladno HRN EN 10088-1:2024 ili jednakovrijedno), te je bešavno uvaren u radnu plohu, ima zaobljene kutove te je predviđen za umetanje posuda GN formata dubine do 200 mm.
57.1.b. | Električni grijač na dnu korita kao suhi grijaći element
57.1.b. | Grijani ormarić sa kliznim vratima (2 krila) u izvedbi koja prigušuju buku.
57.1.b. | Noge su od okruglih cijevi od nehrđajućeg čelika X5CrNi18-10 (sukladno HRN EN 10088-1:2024 ili jednakovrijedno)
57.1.b. | Pristup svim komponentama s prednje strane.
57.1.b. | Kontrola parametara na displeju
57.1.b. | Zaslon termostata za očitavanje temperature.
57.1.b. | Zasebna kontrola temperature bazena i grijanog ormarića.
57.1.b. | Raspon temperature u bazenu min. (+70 to +80 °C.)
57.1.b. | Raspon temperature grijanog ormarića (+45 to +75 °C.)
57.1.b. | Upravljačka ploča s lako čitljivim komandama.
57.1.b. | Priključna električna snaga min. 2,8 kW , 400/230 V, 50 Hz
57.1.b. | Dimenzije 1100x70x850/900 mm
57.1.c. | Jednoetažna grijana polica (nadgradnja) za izdavanje jela
57.1.c.1. | Izrađena od nehrđajućeg čelika X5CrNi18-10 (sukladno HRN EN 10088-1:2024 ili jednakovrijedno) te sa sanitarnom zaštitom
57.1.c.2. | Od stakla sa prednje strane
57.1.c.3. | Ugrađena rasvjeta ispod police
57.1.c.4. | Zaštitno kaljeno staklo d=6mm
57.1.c.5. | Infra grijač s reflektorskim limom
57.1.c.6. | Priključna snaga: min. 0,8 kW
57.1.c.7. | Regulacija temperature termostatska
57.1.c.8. | Dimenzije 1100x300x350 mm
57.1.d. | Hlađeni linijski pult sa hlađenim bazenom kapa. 3xGN 1/1-150
57.1.d.1. | Sa dva hlađena boksa kapaciteta 1x gastro posuda 2/1
57.1.d.2. | Izrađeno u potpunosti od nehrđajućeg čelika X5CrNi18-10 (sukladno HRN EN 10088-1:2024 ili jednakovrijedno)
57.1.d.3. | Radna ploha visine minimum 40 mm izrađena od inoxa debljine min 1 mm
57.1.d.4. | Rubovi radne plohe su savijeni u obliku slova U zbog zaštite od ozljeda.
57.1.d.5. | Leđna strana pulta prilagođena postavi fasade ( prema odabiru projektanta interijera )
57.1.d.6. | Bazen je izrađen od nehrđajućeg čelika X5CrNi18-10 (sukladno HRN EN 10088-1:2024 ili jednakovrijedno), te je bešavno uvaren u radnu plohu ima zaobljene kutove te je predviđen za umetanje posuda GN formata dubine do 150 mm
57.1.d.7. | Bazen ima statičko hlađenje te termostatsku kontrolu temperature.
57.1.d.8. | Ugrađena rashladna jedinica (kompresor) pristupačna skidanjem desnog prednjeg panela.
57.1.d.9. | Termoizolacijski sloj debljine min. 50 mm iz poliuretanske pjene bez CFC / HCFC.
57.1.d.10. | Cirkulacija zraka u komori je prisilna i osigurava brzo ohlađivanje i jednolično hlađenje po cijelom prostoru.
57.1.d.11. | Unutrašnji hlađeni prostor izrađen sa zaobljenim bridovima.
57.1.d.12. | Pristup svim komponentama s prednje strane.
57.1.d.13. | Prostor boksova dozvoljava upotrebu rešetkastih polica sa mogućnosti podešavanja visine ili gastro posuda GN 2/1 na vodilicama sa zaštitom od ispadanja
57.1.d.14. | Noge su od okruglih cijevi od nehrđajućeg čelika X5CrNi18-10 (sukladno HRN EN 10088-1:2024 ili jednakovrijedno) podesivih po visini do ukupne visine 200 mm
57.1.d.15. | Zasebna kontrola temperature bazena i komore.
57.1.d.16. | Raspon temperature u bazenu min. (+3 to +10 °C)
57.1.d.17. | Raspon temperature u komori min. (+3 to +10 °C)
57.1.d.18. | Zaslon termostata za očitavanje unutrašnje temperature.
57.1.d.19. | Upravljačka ploča s lako čitljivim komandama.
57.1.d.20. | Odvod kondenzata 1/2".
57.1.d.21. | Rashladno sredstvo je ekološko prihvatljiv plin sukladno propisima na dan isporuke
57.1.d.22. | Priključna snaga: min. 0,35 kW, napon 230 V, 50 Hz
57.1.d.23. | Dimenzije 1100x700x850/900 mm
57.1.e. | Jednoetažna polica (nadgradnja) za izdavanje jela
57.1.e.1. | Izrađena od nehrđajućeg čelika X5CrNi18-10 (sukladno HRN EN 10088-1:2024 ili jednakovrijedno) te sa sanitarnom zaštitom
57.1.e.2. | Od stakla sa prednje strane
57.1.e.3. | Ugrađena rasvjeta ispod police
57.1.e.4. | Zaštitno kaljeno staklo d=6mm
57.1.e.5. | Priključna snaga: min. 0,1 kW
57.1.e.6. | Dimenzije 1100x300x360 mm
57.1.f. | Neutralni linijski pult zatvoren sa tri strane
57.1.f.1. | Opremljen sa središnjom policom te električnim utičnicama i kompjuterskom utičnicom (R45).
57.1.f.2. | Izrađen u potpunosti od nehrđajućeg čelika X5CrNi18-10 (sukladno HRN EN 10088-1:2024 ili jednakovrijedno)
57.1.f.3. | Radna ploha visine min. 40 mm od nehrđajućeg čelika X5CrNi18-10 (sukladno HRN EN 10088-1:2024 ili jednakovrijedno), debljine min 1 mm
57.1.f.4. | Rubovi radne plohe su savijeni u obliku slova 'U' zbog zaštite od ozljeda.
57.1.f.5. | Leđna strana pulta prilagođena postavi fasade ( prema odabiru projektanta interijera).
57.1.f.6. | Središnja policom se može postaviti na 3 razne visine.
57.1.f.7. | Dimenzije 900x700/500x850/900 mm
57.1.g. | Trocijevna klizna polica širine min. 30 cm :
57.1.g.1. | Izrađena u potpunosti od nehrđajućeg čelika X5CrNi18-10 (sukladno HRN EN 10088-1:2024 ili jednakovrijedno), što uključuje cijevi, nosače te vijke za montažu.
57.1.g.2. | Dimenzije 3200x300 mm
58. | Retropult poslužne linije | kpl | 1
Dimenzije 2900x600x850/900 mm (dužinu uskladiti sa prednjom linijom izmjerom na objektu)
58.a. | Neutralni retropult opremljen ormarićem s kliznim vratima, 1 kom.
58.a.1. | Izrađen u potpunosti od nehrđajućeg čelika X5CrNi18-10 (sukladno HRN EN 10088-1:2024 ili jednakovrijedno)
58.a.2. | Radna ploha visine min. 40 mm od nehrđajućeg čelika X5CrNi18-10 (sukladno HRN EN 10088-1:2024 ili jednakovrijedno), debljine min 1 mm sa zaštitnim zidnim soklom.
58.a.3 | Rubovi radne plohe su savijeni u obliku slova 'U' zbog zaštite od ozljeda.
58.a.4. | Noge su od okruglih cijevi od nehrđajućeg čelika X5CrNi18-10 (sukladno HRN EN 10088-1:2024 ili jednakovrijedno), podesivih po visini
58.a.5. | Središnja polica u ormarićima se može postaviti na 3 razne visine.
58.a.5. | Dimenzije 1300x600x850/900 mm
58.b. | Neutralni pult izrađen od AISI 304 inox čelika, 1 kom.
58.b.1. | Opremljen s koritom (40x40), sa jednoručnom miješalicom i malim koritom za pranje ruku (30x30)
58.b.2. | Sa senzorskom miješalicom te sa ormarićima s krilnim vratima i sa središnjom policom koja se može postaviti na 3 visine, otklopnom ladicom za otpatke.
58.b.3. | Radna ploha visine min. 40 mm od inoxa debljine min 1 mm sa zaštitnim zidnim soklom.
58.b.4. | Rubovi radne plohe su savijeni u obliku slova 'U' zbog zaštite od ozljeda.
58.b.5. | Dimenzije 1600x600x850/900 mm
59. | Poslužavnik otvoreni | kom | 45
59.1. | Izrađeni od poliestera
59.2. | Otporni na učestalo pranje i ogrebotine, protuklizni
59.3. | S ojačanim (zadebljanim) kutovima u dužini min. 5 cm u oba smjera
59.4. | Pogodni za bolničku uporabu
59.5. | Boja: po izboru korisnika
59.6. | Dimenzije 355x455 mm
60. | Grijani kotlić za juhe kapaciteta 7 - 9 L | kom | 2
60.1. | Oplošje od izrađeno od čelika
60.2. | Unutrašnjost, spremnik i poklopac izrađeni u potpunosti od inox čelika
60.3. | Mogućnost termostatskog podešavanja između 70°C do 90°C
61. | Kutija za pribor | kom | 1
61.1. | Inox izvedba: nehrđajući čelik X5CrNi18-10 (sukladno HRN EN 10088-1:2024 ili jednakovrijedno)
61.2. | Dimenzije 535x260x115 mm
62. | Stroj za pranje posuđa (košara 50x50cm) | kom | 1
62.1. | 3 programa pranja kapaciteta : 24-28-40 košara/sat
62.2. | Kapacitet kod brzog pranja min. 65 košara/sat
62.3. | Upravljanje strojem jednom tipkom (elektronski) sa prikazom funkcije rada stroja - hrvatski jezik
62.4. | Zaslon s funkcijama koje su kodirane bojama
62.5. | Ugrađene upute za uporabu perilice na hrvatskom
62.6. | Digitalni brojač radnih sati i potrošnje vode
62.7. | Dozirne pumpe za pranje i ispiranje
62.8. | Odvojen sistem pranja i ispiranja
62.9. | Ugrađen spremnik za tekuća sredstva pranja i ispiranja
62.10. | Program za ekonomičan rad - mogućnost podešavanja temperature i doziranja sredstava za pranje i ispiranje
62.11. | Program samočišćenja stroja
62.12. | Automatsko pražnjenje komore (spremnika) po završetku samočišćenja perilice
62.13. | Programi s različitim tlakom pranja - za različito posuđe
62.14. | Vremenski programiran početak rada perilice
62.15. | Automatsko dijagnosticiranje kvara
62.16. | Elektronska dijagnostika kvara - animacijski i zvučni signali u slučaju pogreške
62.17. | Detekcija stvaranja pjene sa automatskim pokretanjem programa za sprječavanje pjenjenja unutar perilice
62.18. | Grijač komore pranja postavljen na vanjsku površinu komore radi sprečavanja nastajanje naslage kamenca i prljavštine
62.19. | Četverostruki sistem filtriranja sastavljen od: površinskih sistema sita s nepropusnom kasetom za zadržavanje ostatka hrane, ugrađenog uređaja za kontinuirano pročišćavanje lužine pranja (automatski odstranjuje čestice prljavštine i dovodi očišćenu otopinu pranja ponovo u komoru)
62.20. | Senzor za stupanj zaprljanosti vode pranja
62.21. | Spremnik za sredstvo za pranje posuđa
62.22. | Spremnik za ispiranje posuđa
62.23. | Komora (spremnik) perilice izrađena iz jednog komada
62.24. | Sadržaj komore: 15.3 lit.
62.25. | Temperatura komore (spremnika) 62°C
62.26. | Temperatura ispiranja 85°C
62.27. | Pumpa za pražnjenje
62.28. | Dvostruka stjenka stroja s toplinskom izolacijom
62.29. | Termostop: sprječavane ispiranja bez postignute potrebne temperature
62.30. | Sistem za iskorištavanje otpadne energije
62.31. | Program za uklanjanje kamenca
62.32. | U kompletu 1 košara za tanjure i 1 combi-košara za tanjure, šalice, pribor
62.33. | Visina ulaznog otvora minimalno 402 mm
62.34. | Napon: 400 V, 50 Hz, priključna snaga 7,9 kW
62.35. | Dimenzije: min 600x650x850 mm, max 700x750x950 mm
62.b. | Depurator vode s jednim spremnikom ionske smole | kom | 1
62.b.1. | Automatski uređaj za pripremu vode na principu izmjene iona.
62.b.2. | Reguliranje regeneracije bez napajanja električnom energijom
62.b.3. | Omekšivač se sastoji od plastičnog spremnika za sol, patrone od fiberglasa i upravljačke jedinice.
62.b.4. | Kapacitet protoka 2,8-36,0 l/min.
62.b.5. | Temperatura vode: 2 - 50 °C
62.b.6. | Tlak dovodne vode: 2,0 - 8,0 bar
62.b.7. | Potrošnja soli po regeneraciji: max. 0,36 kg.
62.b.8. | Potrošnja vode po regeneraciji: max. 25 lit.
62.b.9. | Trajanje regeneracije: max. 15 minuta
62.b.10. | By-pass za vrijeme regeneracije: automatski - 13,5 minuta
62.b.11. | Kapacitet spremnika soli: min. 25 kg
62.b.12. | Priključak vode: 3/4"
62.b.13. | Dimenzije min. 29,0x49,0x50,0 mm, max. 30,0x55,0x52,0 mm
Ovlašteni predstavnik ponuditelja:
| ___________________________________________________ | ________________
ime i prezime |  | datum
potpis i žig