## Grupa 3
Klinički bolnički centar Zagreb
Kišpatićeva 12
PRIJEDLOG TEHNIČKE SPECIFIKACIJE ZA PREDMET NABAVE:
Uređaji i oprema za potrebe bolničke kuhinje na lokaciji Petrova - Grupa 3, Inox oprema
REDNI BROJ | OBVEZNE MINIMALNE TEHNIČKE KARAKTERISTIKE | JEDINICA MJERE | KOLIČINA | ZADOVOLJAVA DA/NE | NAPOMENA
1 | 2 | 3 | 4 | 5 | 6
GRUPA 3 - INOX OPREMA
1. | Metalni garderobni ormarić - dvodijelni | kom | 35
1.1. | Dimenzije 350x500x1850 mm
2. | Trokadero s umivaonikom za ruke | kom | 1
2.1. | Dimenzije korita za ruke: 500x600x250 mm
2.2. | Dimenzije korita ispiranja:370x340x150mm
2.3. | Sva korita izrađena su dubokim vučenjem
2.4. | Inox izvedba X5CrNi18-9 minimalne debljine lima 1 mm.
2.5. | Sa svih strana zatvoren inox limom.
2.6. | Mješalica za toplu i hladnu vodu 1/2"
2.7. | Izvedba na podesivim nogicama
2.8. | Dimenzije 500x700x850 mm
3. | Ormar za sredstva za čišćenje | kom | 1
3.1. | Od inoxa, s 5 pomičnih polica i ozračnicama na vratima
3.2. | Dimenzije 480x570x2000 mm (Prema izmjeri na objektu i uzimanju šablone)
3.3. | Podesive nogice
4. | Stalaža sa četiri rupičaste police, dim. 1000x500x1800mm. | kom | 3
4.1. | Izvedba: nehrđajući čelik X5CrNi18-10 (sukladno HRN EN 10088-1:2024 ili jednakovrijedno)
4.2. | Minimalne nosivosti po polici 150kg, ojačana omega inox profilom
4.3. | Dimenzije 1000x500x1800 mm
5. | Stalaža sa četiri rupičaste police, dim. 1600x500x1800mm. | kom | 1
5.1. | Izvedba: nehrđajući čelik X5CrNi18-10 (sukladno HRN EN 10088-1:2024 ili jednakovrijedno)
5.2. | Minimalne nosivosti po polici 150kg, ojačana omega inox profilom
5.3. | Dimenzije 1600x500x1800 cm
6. | Stalaža sa četiri rupičaste police, dim. 880x400x880mm. | kom | 1
6.1. | Izvedba: nehrđajući čelik X5CrNi18-10 (sukladno HRN EN 10088-1:2024 ili jednakovrijedno)
6.2. | Minimalne nosivosti po polici 150kg, ojačana omega inox profilom
6.3. | Dimenzije 880x400x1800 mm
7. | Stalaža sa četiri rupičaste police, dim. 1600x600x1800mm. | kom | 1
7.1. | Izvedba: nehrđajući čelik X5CrNi18-10 (sukladno HRN EN 10088-1:2024 ili jednakovrijedno)
7.2. | Minimalne nosivosti po polici 150kg, ojačana omega inox profilom
7.3. | Dimenzije 1600x600x1800 mm
8. | Stalaža sa četiri rupičaste police, dim. 1500x400x1800mm. | kom | 1
8.1. | Izvedba: nehrđajući čelik X5CrNi18-10 (sukladno HRN EN 10088-1:2024 ili jednakovrijedno)
8.2. | Minimalne nosivosti po polici 150kg, ojačane omega inox profilom
8.3. | DImenzije 1500x400x1800 mm
9. | Stalaža sa četiri rupičaste police, dim. 1200x400x1800mm. | kom | 1
9.1. | Izvedba: nehrđajući čelik X5CrNi18-10 (sukladno HRN EN 10088-1:2024 ili jednakovrijedno)
9.2. | Minimalne nosivosti po polici 150kg, ojačana omega inox profilom
9.3. | Dimenzije 1200x400x1800 mm
10. | Stalaža sa četiri rupičaste police, dim. 1600x400x1800mm. | kom | 1
10.1. | Izvedba: nehrđajući čelik X5CrNi18-10 (sukladno HRN EN 10088-1:2024 ili jednakovrijedno)
10.2. | Minimalne nosivosti po polici 150kg, ojačane omega inox profilom
10.3. | Dimenzije 1600x400x1800 mm
11. | Stalaža sa četiri rupičaste police, dim. 1400x400x1800mm. | kom | 2
11.1. | Izvedba: nehrđajući čelik X5CrNi18-10 (sukladno HRN EN 10088-1:2024 ili jednakovrijedno)
11.2. | Minimalne nosivosti po polici 150kg, ojačane omega inox profilom
11.3. | Dimenzije 1400x400x1800 mm
12. | Stalaža sa četiri rupičaste police, dim. 1000x400x1800mm. | kom | 1
12.1. | Izvedba: nehrđajući čelik X5CrNi18-10 (sukladno HRN EN 10088-1:2024 ili jednakovrijedno)
12.2. | Minimalne nosivosti po polici 150kg, ojačane omega inox profilom
12.3. | Dimenzije 1000x400x1800 mm
13. | Stalaža sa četiri rupičaste police, dim. 700x400x1800mm. | kom | 3
13.1. | Izvedba: nehrđajući čelik X5CrNi18-10 (sukladno HRN EN 10088-1:2024 ili jednakovrijedno)
13.2. | Minimalne nosivosti po polici 150kg, ojačane omega inox profilom
13.3. | Dimenzije 700x400x1800 mm
14. | Stalaža sa četiri rupičaste police, dim. 1400x350x1800mm. | kom | 1
14.1. | Izvedba: nehrđajući čelik X5CrNi18-10 (sukladno HRN EN 10088-1:2024 ili jednakovrijedno)
14.2. | Minimalne nosivosti po polici 150kg, ojačane omega inox profilom
14.3. | Dimenzije 1400x350x1800 mm
15. | Stalaža sa četiri rupičaste police, dim.1400x600x1800mm. | kom | 1
15.1. | Izvedba: nehrđajući čelik X5CrNi18-10 (sukladno HRN EN 10088-1:2024 ili jednakovrijedno)
15.2. | Minimalne nosivosti po polici 150kg, ojačane omega inox profilom
15.3. | Dimenzije 1400x600x1800 mm
16. | Stalaža sa četiri rupičaste police, dim. 1200x600x1800mm. | kom | 1
16.1. | Izvedba: nehrđajući čelik X5CrNi18-10 (sukladno HRN EN 10088-1:2024 ili jednakovrijedno)
16.2. | Minimalne nosivosti po polici 150kg, ojačane omega inox profilom
16.3. | Dimenzije 1200x600x1800 mm
17. | Stalaža sa četiri rupičaste police, dim. 1000x600x1800mm. | kom | 1
17.1. | Izvedba: nehrđajući čelik X5CrNi18-10 (sukladno HRN EN 10088-1:2024 ili jednakovrijedno)
17.2. | Minimalne nosivosti po polici 150kg, ojačane omega inox profilom
17.3. | Dimenzije 1000x600x1800 mm
18. | Mobilna stalaža sa četiri rupičaste police | kom | 1
18.1. | izvedba: nehrđajući čelik X5CrNi18-10 (sukladno HRN EN 10088-1:2024 ili jednakovrijedno)
18.2. | Opremljena sa 4 kotača od kojih su 2 zakočiva.
18.4. | Minimalne nosivosti po polici 150kg, ojačana omega inox profilom
18.3. | Dimenzije 1100x600x1800 mm
19. | Sudoper od inoxa sa dva korita (50x50 cm) | kom | 1
19.1. | Izrađen u potpunosti od nehrđajućeg čelika X5CrNi18-10 (sukladno HRN EN 10088-1:2024 ili jednakovrijedno)
19.2. | Opremljen trostranim statičkim učvršćenjem (okvirom) od inox kvadratnog profila.
19.3. | Bez donje prečke te sa zaštitnim soklom.
19.4. | Dimenzije korita 2x (500x500x300 mm)
19.5. | Dimenzije 1200x700x850/900 mm
20. | Viseći zidni ormarić, dim. 1200x400x600mm. | kom | 4
20.1. | Od nehrđajućeg čelika X5CrNi18-10 (sukladno HRN EN 10088-1:2024 ili jednakovrijedno)
20.2. | Opremljen sa kliznim vratima izvedenim sa dvostrukom stijenkom koja se lako se skidaju bez potrebe alata radi čišćenja
20.3. | Sa središnjom policom podesivom po visini u 3 razine
20.4. | Svi su rubovi savijeni da se izbjegne ozljeđivanje osoblja.
20.3. | Dimenzije 1200x400x600 mm
21. | Viseći zidni ormarić, dim. 1900x400x600mm. | kom | 1
21.1. | Od nehrđajućeg čelika X5CrNi18-10 (sukladno HRN EN 10088-1:2024 ili jednakovrijedno)
21.2. | Opremljen sa kliznim vratima izvedenim sa dvostrukom stijenkom koja se lako se skidaju bez potrebe alata radi čišćenja
21.3. | Sa središnjom policom podesivom po visini u 3 razine.
21.4. | Svi su rubovi savijeni da se izbjegne ozljeđivanje osoblja.
21.5. | Dimenzije 1900x400x600 mm
22. | Viseći zidni ormarić, dim. 1100x400x600mm. | kom | 1
22.1. | Od nehrđajućeg čelika X5CrNi18-10 (sukladno HRN EN 10088-1:2024 ili jednakovrijedno)
22.2. | Opremljen sa kliznim vratima izvedenim sa dvostrukom stijenkom koja se lako se skidaju bez potrebe alata radi čišćenja
22.3. | Sa središnjom policom podesivom po visini u 3 razine.
22.4. | Svi su rubovi savijeni da se izbjegne ozljeđivanje osoblja.
22.5. | Dimenzije 1100x400x600 mm
23. | Viseći zidni ormarić, dim. 1300x400x600mm. | kom | 1
23.1. | Od nehrđajućeg čelika X5CrNi18-10 (sukladno HRN EN 10088-1:2024 ili jednakovrijedno)
23.2. | Opremljen sa kliznim vratima izvedenim sa dvostrukom stijenkom koja se lako se skidaju bez potrebe alata radi čišćenja
23.3. | Sa središnjom policom podesivom po visini u 3 razine.
23.4. | Svi su rubovi savijeni da se izbjegne ozljeđivanje osoblja.
23.5. | Dimenzije 1300x400x600 mm
24. | Radni stol za grubu pripremu ribe | kom | 1
24.1. | Radna ploha debljine minimalno 40 mm, od nehrđajućeg čelika X5CrNi18-10 (sukladno HRN EN 10088-1:2024 ili jednakovrijedno)
24.2. | Podkonstrukcija od vodootporne panel ploče.
24.3. | Radna ploha ima povišenje prema zidu visine 100 mm, debljine 13 mm, s polumjerom zaobljenje 8 mm.
24.4. | Prednji gornji rub radne plohe izveden sa polumjerom zakrivljenosti 10 mm, a ostali rubovi dvostruko savijeni radi zaštite od ozljeda.
24.5. | Kvadratne noge 40x40 mm i nastavnci za niveliranje (40 mm) su od nehrđajućeg čelika X5CrNi18-10 (sukladno HRN EN 10088-1:2024 ili jednakovrijedno)
24.6. | Radna ploha, noge i eventualna donja polica se spajaju varenjem.
24.7. | Kao statičko učvršćenje koristi se prostrani okvir koji je izveden od inox kvadratnog profila 40x40 mm te se varenjem spaja na noge stola.
24.8. | Dimenzije 1940x600x850/900 mm
25. | Radni stol - priprema mesa | kom | 1
25.1. | Radna ploha debljine minimalno 40 mm, od nehrđajućeg čelika X5CrNi18-10 (sukladno HRN EN 10088-1:2024 ili jednakovrijedno)
25.2. | Podkonstrukcija od vodootporne panel ploče.
25.3. | Radna ploha ima povišenje prema zidu visine 100 mm, debljine 13 mm, s polumjerom zaobljenje 8 mm.
25.4. | Prednji gornji rub radne plohe izveden sa polumjerom zakrivljenosti 10 mm, a ostali rubovi dvostruko savijeni radi zaštite od ozljeda.
25.5. | Kvadratne noge 40x40 mm i nastavnci za niveliranje (40 mm) su od nehrđajućeg čelika X5CrNi18-10 (sukladno HRN EN 10088-1:2024 ili jednakovrijedno)
25.6. | Radna ploha, noge i eventualna donja polica se spajaju varenjem.
25.7. | Kao statičko učvršćenje koristi se prostrani okvir koji je izveden od inox kvadratnog profila 40x40 mm te se varenjem spaja na noge stola.
25.8. | Dimenzije 950x700x850/900 mm
26. | Radni stol - priprema slastica, dim. 1650x600x850/900mm. | kom | 1
26.1. | Radna ploha debljine minimalno 40 mm, od nehrđajućeg čelika X5CrNi18-10 (sukladno HRN EN 10088-1:2024 ili jednakovrijedno)
26.2. | Podkonstrukcija od vodootporne panel ploče.
26.3. | Radna ploha ima povišenje prema zidu visine 100 mm, debljine 13 mm, s polumjerom zaobljenje 8 mm.
26.4. | Prednji gornji rub radne plohe izveden sa polumjerom zakrivljenosti 10 mm, a ostali rubovi dvostruko savijeni radi zaštite od ozljeda.
26.5. | Kvadratne noge 40x40 mm i nastavnci za niveliranje (40 mm) su od nehrđajućeg čelika X5CrNi18-10 (sukladno HRN EN 10088-1:2024 ili jednakovrijedno)
26.6. | Radna ploha, noge i eventualna donja polica se spajaju varenjem.
26.7. | Kao statičko učvršćenje koristi se prostrani okvir koji je izveden od inox kvadratnog profila 40x40 mm te se varenjem spaja na noge stola.
26.8. | Dimenzije 1650x600x850/900 mm
27. | Radni stol - priprema slastica, dim. 400x700x850/900mm. | kom | 1
27.1. | Radna ploha debljine minimalno 40 mm, od nehrđajućeg čelika X5CrNi18-10 (sukladno HRN EN 10088-1:2024 ili jednakovrijedno)
27.2. | Podkonstrukcija od vodootporne panel ploče.
27.3. | Radna ploha ima povišenje prema zidu visine 100 mm, debljine 13 mm, s polumjerom zaobljenje 8 mm.
27.4. | Prednji gornji rub radne plohe izveden sa polumjerom zakrivljenosti 10 mm, a ostali rubovi dvostruko savijeni radi zaštite od ozljeda.
27.5. | Kvadratne noge 40x40 mm i nastavnci za niveliranje (40 mm) su od nehrđajućeg čelika X5CrNi18-10 (sukladno HRN EN 10088-1:2024 ili jednakovrijedno)
27.6. | Radna ploha, noge i eventualna donja polica se spajaju varenjem.
27.7. | Kao statičko učvršćenje koristi se prostrani okvir koji je izveden od inox kvadratnog profila 40x40 mm te se varenjem spaja na noge stola.
27.8. | Dimenzije 400x700x850/900 mm
28. | Radni stol - priprema slastica, dim. 2500x700/770x850/900mm. | kom | 1
28.1. | Od nehrđajućeg čelika X5CrNi18-10 (sukladno HRN EN 10088-1:2024 ili jednakovrijedno)
28.2. | Podkonstrukcija od vodootporne panel ploče.
28.3. | Ploča od granita debljine 30 mm (slastičarski stol)
28.4. | Kvadratne noge 40x40 mm i nastavnci za niveliranje (40 mm) su od nehrđajućeg čelika X5CrNi18-10 (sukladno HRN EN 10088-1:2024 ili jednakovrijedno)
28.5. | Sa zaštitnim zidnim soklom, te sa donjom i središnjom policom.
28.6. | Dimenzije 2500x700/770x850/900 mm
29. | Radni stol - termička obrada | kom | 1
29.1. | Radna ploha debljine minimalno 40 mm, od nehrđajućeg čelika X5CrNi18-10 (sukladno HRN EN 10088-1:2024 ili jednakovrijedno)
29.2. | Podkonstrukcija od vodootporne panel ploče.
29.3. | Radna ploha ima povišenje prema zidu visine 100 mm, debljine 13 mm, s polumjerom zaobljenje 8 mm.
29.4. | Prednji gornji rub radne plohe izveden sa polumjerom zakrivljenosti 10 mm, a ostali rubovi dvostruko savijeni radi zaštite od ozljeda.
29.5. | Kvadratne noge 40x40 mm i nastavnci za niveliranje (40 mm) su od nehrđajućeg čelika X5CrNi18-10 (sukladno HRN EN 10088-1:2024 ili jednakovrijedno)
29.6. | Radna ploha, noge i eventualna donja polica se spajaju varenjem.
29.7. | Kao statičko učvršćenje koristi se prostrani okvir koji je izveden od inox kvadratnog profila 40x40 mm te se varenjem spaja na noge stola.
29.8. | Dimenzije 1800x500x850/900 mm
30. | Radni stol - hladna kuhinja | kom | 1
30.1. | Radna ploha debljine minimalno 40 mm, od nehrđajućeg čelika X5CrNi18-10 (sukladno HRN EN 10088-1:2024 ili jednakovrijedno)
30.2. | Podkonstrukcija od vodootporne panel ploče.
30.3. | Radna ploha ima povišenje prema zidu visine 100 mm, debljine 13 mm, s polumjerom zaobljenje 8 mm.
30.4. | Prednji gornji rub radne plohe izveden sa polumjerom zakrivljenosti 10 mm, a ostali rubovi dvostruko savijeni radi zaštite od ozljeda.
30.5. | Kvadratne noge 40x40 mm i nastavnci za niveliranje (40 mm) su od nehrđajućeg čelika X5CrNi18-10 (sukladno HRN EN 10088-1:2024 ili jednakovrijedno)
30.6. | Radna ploha, noge i eventualna donja polica se spajaju varenjem.
30.7. | Kao statičko učvršćenje koristi se prostrani okvir koji je izveden od inox kvadratnog profila 40x40 mm te se varenjem spaja na noge stola.
30.8. | Dimenzije 2400x700x850/900 mm
31. | Radni stol sa koritom (50x50 cm), dim. 1600x700x850/900mm. | kom | 2
31.1. | Izrađen od nehrđajućeg čelika X5CrNi18-10 (sukladno HRN EN 10088-1:2024 ili jednakovrijedno)
31.2. | Radna ploha ima padove prema koritu.
31.3. | Opremljen sa trostranim statičkim učvršćenjem (okvirom) od inox kvadratnog profila, te sa zaštitnim zidnim soklom.
31.4. | Bez donje i središnje police, bez oštrih rubova
31.5. | Dimenzije korita: 500x500x300 mm
31.6. | Dimenzije 1600x700x850/900 mm
32. | Radni stol sa koritom (50x50 cm), dim. 1900x700x850/900mm. | kom | 2
32.1. | Izrađen od nehrđajućeg čelika X5CrNi18-10 (sukladno HRN EN 10088-1:2024 ili jednakovrijedno)
32.2. | Radna ploha ima padove prema koritu.
32.3. | Opremljen sa trostranim statičkim učvršćenjem (okvirom) od inox kvadratnog profila, te sa zaštitnim zidnim soklom.
32.4. | Bez donje i središnje police, bez oštrih rubova
32.5. | Dimenzije korita: 500x500x300 mm
32.6. | Dimenzije 1900x700x850/900 mm
33. | Zidna konzolna polica – jednostruka, dim. 1200x400x180mm. | kom | 1
33.1. | Izrađena u potpunosti od nehrđajućeg čelika X5CrNi18-10 (sukladno HRN EN 10088-1:2024 ili jednakovrijedno)
33.2. | Zidna polica se sastoji od 1 pune police, 2 zidna nosača
33.3. | Polica debljine 30 mm izrađena od nehrđajućeg čelika X5CrNi18-10 (sukladno HRN EN 10088-1:2024 ili jednakovrijedno)
33.4. | Pojačana omega profilima po duž središnje osi
33.5. | Polica ima povišenje prema zidu visine 30 mm.
33.6. | Policu je lako skinuti bez upotrebe alata.
33.7. | Svi su rubovi savijeni da se izbjegne ozljeđivanje osoblja
33.8. | Dimenzije 1200x400x180 mm
34. | Zidna konzolna polica – jednostruka, dim. 1600x400x180mm. | kom | 1
34.1. | Izrađena u potpunosti od nehrđajućeg čelika X5CrNi18-10 (sukladno HRN EN 10088-1:2024 ili jednakovrijedno)
34.2. | Zidna polica se sastoji od 1 pune police, 2 zidna nosača
34.3. | Polica debljine 30 mm izrađena od nehrđajućeg čelika X5CrNi18-10 (sukladno HRN EN 10088-1:2024 ili jednakovrijedno)
34.4. | Pojačana omega profilima po duž središnje osi
34.5. | Polica ima povišenje prema zidu visine 30 mm.
34.6. | Policu je lako skinuti bez upotrebe alata.
34.7. | Svi su rubovi savijeni da se izbjegne ozljeđivanje osoblja
34.8. | Dimenzije 1600x400x180 mm
35. | Konzolna zidna polica širine 30 cm - samoposlužna linija | kom | 1
35.1. | Izrađena u potpunosti od nehrđajućeg čelika X5CrNi18-10 (sukladno HRN EN 10088-1:2024 ili jednakovrijedno)
35.2. | Ojačana omega inox profilom
35.3. | Dimenzije 2100x300x300 mm
36. | Radni blok stol sa zatvorenim ormarićem - termički blok | kom | 1
36.1. | Opremljen sa ladicom s teleskopskim vodilicama
36.2. | Unutrašnjost ladice izrađena od jednog komada lima.
36.3. | Gornja ploča debljine 2 mm od nehrđajućeg čelika X5CrNi18-10 (sukladno HRN EN 10088-1:2024 ili jednakovrijedno)
36.4. | Element ima precizno izvedene bočne stranice pod pravim kutom što omogućava spajanje u "bešavni blok" pomoću vijaka, bez procjepa između spojeva termičkih uređaja čime se uklanja mogućnost prodora tekućina
36.5. | Oplošje te donji ormarić izrađeno od nehrđajućeg čelika X5CrNi18-10 (sukladno HRN EN 10088-1:2024 ili jednakovrijedno)
36.6. | Donji ormarić opremljen sa vratima
36.7. | Dimenzije 500x900/930x850/900 mm
36.8. | Napomena: potrebna izmjera u samom prostoru zbog modularnosti termičkog bloka
37. | Stol za sortiranje posuđa | kom | 1
37.1. | Radna ploha debljine minimalno 40 mm, od nehrđajućeg čelika X5CrNi18-10 (sukladno HRN EN 10088-1:2024 ili jednakovrijedno)
37.2. | Podkonstrukcija od vodootporne panel ploče.
37.3. | Uzdignuti rub sa tri strane
37.4. | Polica za odlaganje košara dimenzija 500x500 mm
37.5. | Kvadratne noge 40x40 mm i nastavnci za niveliranje (40 mm) su od nehrđajućeg čelika X5CrNi18-10 (sukladno HRN EN 10088-1:2024 ili jednakovrijedno)
37.6. | Radna ploha, noge i donja polica se spajaju varenjem.
37.7. | Kao statičko učvršćenje koristi se prostrani okvir koji je izveden od inox kvadratnog profila 40x40 mm te se varenjem spaja na noge stola.
37.8. | Dimenzije min 1500x900x800/850 mm, max 1650x1100x900/950 mm
Obvezna izmjera i provjera dimenzija u samom objektu.
38. | Radni stol za prijem i sortiranje prljavog posuđa | kom | 1
38.1. | Radna ploha debljine minimalno 40 mm, od nehrđajućeg čelika X5CrNi18-10 (sukladno HRN EN 10088-1:2024 ili jednakovrijedno)
38.2. | Podkonstrukcija od vodootporne panel ploče.
38.3. | Bez donje police
38.4. | Kao statičko učvršćenje koristi se prostrani okvir koji je izveden od inox kvadratnog profila 40x40 mm te se varenjem spaja na noge stola.
38.5. | Statičko učvršćenje izvedeno na način da omogućuje postavu kolica za otpad ispod stola.
38.6. | Opremljen sa povišenim rubom protiv prelijevanja i za vođenje košara
38.7. | Dimenzije 1500x700x850/900 mm
39 | Radni stol za prijem i sortiranje prljavog suđa s koritom - restoran za zaposlene | kom | 1
39.1. | Radna ploha debljine minimalno 40 mm, od nehrđajućeg čelika X5CrNi18-10 (sukladno HRN EN 10088-1:2024 ili jednakovrijedno)
39.2. | Podkonstrukcija od vodootporne panel ploče.
39.3. | Bez prednje prečke i donje police
39.4. | Izvedeno na način da omogućava postavu kolica za otpad ispod stola.
39.5. | Radna ploha sa povišenim rubom protiv prelijevanja i za vođenje košara, i sa zaštitnim zidnim soklom.
39.6. | Korito 50x40x25 cm lijevo i izvedena pozicija prodora za s miješalicom i pomičnom pipom.
39.7. | Puna desna bočna stranica pulta od inox lima prilagođena postavi fasade (prema odabiru projektanta interijera).
39.8. | Izvedba prema izmjeri na objektu.
39.9. | Dimenzija 1850x700x850/900 mm
40.a. | Ulazni stol od inoxa sa 1 koritom - pranje bijelog posuđa | kom | 1
40.1. | Opremljen sa povišenim rubom za vođenje košara
40.2. | Vodilicama za pohranu praznih košara te sa zaštitnim zidnim soklom.
40.3. | Korita dimenzije 600x500 mm
40.4. | Dimenzije 1600x800x900 mm
40.b. | Tuš s miješalicom i pomičnom pipom | kom | 1
41. | Sudoper od inoxa sa jednim koritom (70x50 cm) desno | kom | 1
41.1. | Radna ploha debljine minimalno 40 mm, od nehrđajućeg čelika X5CrNi18-10 (sukladno HRN EN 10088-1:2024 ili jednakovrijedno)
41.2. | Podkonstrukcija od vodootporne panel ploče.
41.4. | Radna ploha ima povišenje prema zidu visine 100 mm, debljine 13 mm, s polumjerom zaobljenje 8 mm.
41.5. | Prednji gornji rub radne plohe izveden sa polumjerom zakrivljenosti 10 mm, a ostali rubovi dvostruko savijeni radi zaštite od ozljeda.
41.6. | Kvadratne noge 40x40 mm i nastavnci za niveliranje (40 mm) su od nehrđajućeg čelika X5CrNi18-10 (sukladno HRN EN 10088-1:2024 ili jednakovrijedno)
41.7. | Radna ploha i noge se spajaju varenjem.
41.8. | Kao statičko učvršćenje koristi se prostrani okvir koji je izveden od inox kvadratnog profila 40x40 mm te se varenjem spaja na noge stola.
41.9. | Dimenzije korita 500x500x300 mm
41.10. | Dimenzije 1900x700x850/900 mm
42. | Sudoper od inoxa sa dva korita (50x50 cm) | kom | 1
42.1. | Izrađen u potpunosti od nehrđajućeg čelika X5CrNi18-10 (sukladno HRN EN 10088-1:2024 ili jednakovrijedno)
42.2. | Opremljen trostranim statičkim učvršćenjem (okvirom) od inox kvadratnog profila.
42.3. | Bez donje prečke te sa zaštitnim soklom.
42.4. | Dimenzije korita. 2x (500x500x300 mm)
42.5. | Dimenzije 1400x700x850/900 mm
Obvezna izmjera i provjera dimenzija u samom objektu.
43. | Sudoper s 3 korita opremljen s povišenim rubom | kom | 1
43.1. | Radna ploha debljine minimalno 40 mm, od nehrđajućeg čelika X5CrNi18-10 (sukladno HRN EN 10088-1:2024 ili jednakovrijedno)
43.2. | Podkonstrukcija od vodootporne panel ploče.
43.3. | Radna ploha ima povišenje prema zidu visine 100 mm, debljine 13 mm, s polumjerom zaobljenje 8 mm.
43.4. | Prednji gornji rub radne plohe izveden sa polumjerom zakrivljenosti 10 mm, a ostali rubovi dvostruko savijeni radi zaštite od ozljeda.
43.5. | Kvadratne noge 40x40 mm i nastavnci za niveliranje (40 mm) su od nehrđajućeg čelika X5CrNi18-10 (sukladno HRN EN 10088-1:2024 ili jednakovrijedno)
43.6. | Radna ploha i noge se spajaju varenjem.
43.7. | Kao statičko učvršćenje koristi se prostrani okvir koji je izveden od inox kvadratnog profila 40x40 mm te se varenjem spaja na noge stola.
43.8. | Sa zaštitnim zidnim soklom
43.9. | Korita dimenzije 600x500 mm
43.10. | Dimenzije 2000x700x850/900 mm
44. | Jednoručna ugradna slavina s dugim izljevom | kom | 5
44.1. | Slavina s dugim izljevom, izljev udaljen minimalno 30 cm od osi miješalice.
44.2. | Duga ručka za upravljanje laktom, min. 30 cm
44.3. | Miješalica za podešavanje temperature vode
44.4. | Uključene 2 fleksi cijevi sa priključkom od 1/2"
45.a. | Jednoručna ugradna slavina s dugim izljevom i visećim tušem | kom | 2
45.1. | Slavina s dugim izljevom, izljev udaljen minimalno 30 cm od osi miješalice.
45.2. | Duga ručka za upravljanje laktom, min. 30 cm
45.3. | Miješalica za podešavanje temperature vode
45.4. | Tuš na opruzi za ispiranje suđa.
45.5. | Osigurač stalnog pranja
45.6. | Kukica za vješanje tuša
45.7. | Uključene 2 fleksi cijevi sa priključkom od max 1/2"
45.b. | Profesionalna miješalica za vodu s tušem i pomičnom pipom | kom | 1
46. | Kolica (koš) za otpatke s nožnim otvaranjem | kom | 7
46.1. | izrađena od nehrđajućeg čelika.
46.2. | Volumen posude 50 litara, dim. Ø 390x600 mm
47. | Regal kolica - restoran za zaposlene | kom | 1
47.1. | Izrađena od nehrđajućeg čelika X5CrNi18-10 (sukladno HRN EN 10088-1:2024 ili jednakovrijedno)
47.2. | Zatvorena sa tri strane
47.3. | Za odlaganje poslužavnika dimenzija 355x455 mm
47.4. | Opremljena sa 15 vodilica za poslužavnike
47.5. | Sa četiri kotača od toga dva zakočiva
47.6. | Dimenzije 440x600x1800 mm
48. | Postolje od inoxa za postavu perilice suđa - restoran za zaposlene | kom | 1
48.1. | Dimenzija 650x650x400 mm
49. | Inox košare, dim. 530x650x115mm. | kom | 6
49.1. | Čvrsta žičana konstrukcija, od nehrđajućeg čelika X5CrNi18-10 (sukladno HRN EN 10088-1:2024 ili jednakovrijedno)
49.2. | Okvir za slaganje min. ø 6 mm. Mreža pletena od žice min. ø 2,5 mm.
49.3. | Širina otvora u mreži max. 40 x 25 mm.
49.4. | Ojačani kutovi. Težina 2,5-3,0 kg.
49.5. | Dimenzija 530x650x115 mm
50. | Inox košare, dim. 530x650x750mm. | kom | 10
50.1. | Čvrsta žičana konstrukcija, od nehrđajućeg čelika X5CrNi18-10 (sukladno HRN EN 10088-1:2024 ili jednakovrijedno)
50.2. | Okvir za slaganje min. ø 6 mm. Mreža pletena od žice min. ø 2,5 mm.
50.3. | Širina otvora u mreži max. 40 x 25 mm.
50.4. | Ojačani kutovi. Težina 2,5-3,0 kg
50.5. | Dimenzija 530x650x750 mm
51. | Zidni umivaonik za ruke | kom | 4
51.1. | Sa slavinom i nožnim upravljanjem te u kompletu sa zidnom oblogom.
51.2. | Dimenzije min 450x320x320 mm, max 510x380x380 mm
52. | Jednoručna ugradna miješalica dužine 35 cm | kom | 5
53. | Radni blok stol sa zatvorenim ormarićem - termički blok | kom | 1
53.1. | Opremljen sa ladicom s teleskopskim vodilicama
53.2. | Unutrašnjost ladice izrađena od jednog komada lima.
53.3. | Gornja ploča debljine 2 mm od nehrđajućeg čelika X5CrNi18-10 (sukladno HRN EN 10088-1:2024 ili jednakovrijedno)
53.4. | Element ima precizno izvedene bočne stranice pod pravim kutom što omogućava spajanje u "bešavni blok" pomoću vijaka, bez procjepa između spojeva termičkih uređaja čime se uklanja mogućnost prodora tekućina
53.5. | Oplošje te donji ormarić izrađeno od nehrđajućeg čelika X5CrNi18-10 (sukladno HRN EN 10088-1:2024 ili jednakovrijedno)
53.6. | Donji ormarić opremljen sa vratima
53.7. | Dimenzije 350x900/930x850/900 mm
Napomena: potrebna izmjera u samom prostoru zbog modularnosti termičkog bloka
DODATNE NAPOMENE ZA PREDMET NABAVE:
1. Rok isporuke: do ____ dana
2. Jamstveni rok: najmanje _______ godine.
3. Očekivarni radni vijek opreme _________ godina.
Ovlašteni predstavnik ponuditelja:
| ___________________________________________________ | ________________
ime i prezime |  | datum
potpis i žig